## 表04单位工程招标控制价汇总表
单位工程招标控制价汇总表
工程名称:金凤凰社康放射机房等改造工程-装饰 |  | 标段： | 第1页 共16页
序 号 | 汇 总 内 容 |  | 金额(元) | 其中： 材料设备暂估价 (元)
1 | 分部分项工程费
1.1 | 拆除部分
1.2 | 砌筑
1.3 | 楼地面工程
1.4 | 墙柱面工程
1.5 | 天棚工程
1.6 | 门窗工程
1.7 | 一、二三层零星工程
2 | 措施项目费
2.1 | 其中：混凝土、钢筋混凝土模板及支架费
2.2 | 安全文明施工措施费 |  | 9768.31
2.3 | 履约担保手续费、赶工措施费
2.4 | 其它措施项目费
3 | 其他项目费
3.1 | 计日工
3.2 | 总承包服务费
3.3 | 发包人供应材料费
4 | 规费 |  | 11168.45
5 | 不含税建安工程造价
6 | 应纳税费
6.1 | 增值税应纳税额
6.2 | 城市维护建设税、教育费附加及地方教育费附加
含税建安工程造价=5+6
注：本表适用于单位工程招标控制价或投标价的汇总，如无单位工程划分，单项工程也使用本表汇总。

## 表08A分部分项工程量清单与计价表
分部分项工程量清单与计价表 （适用于工程量清单计价）
工程名称:金凤凰社康放射机房等改造工程-装饰 |  |  |  | 标段： |  |  | 第2页 共16页
序号 | 项目编码 | 项目名称 | 项目特征描述 |  | 计量 单位 | 工程量 | 金额(元)
[7 empty] | 综合 单价 | 合价 | 材料设备 暂估合价
拆除部分
1 | 011601001001 | 砖砌体拆除 | (1)砌体名称:砖砌体拆除 |  | m3 | 13.06
2 | 011616B004001 | 面砖地面拆除 | (1)面层材质种类:面砖地面拆除 |  | m2 | 51.34
3 | 011616B002001 | 拆除铝扣板天花 | (1)材质:拆除铝扣板天花 |  | m2 | 51.34
4 | 010103002002 | 余方弃置 | (1)人工装废料自卸汽车运 运距25km |  | m3 | 18.19
分部小计
砌筑
5 | 010402001001 | 砌块墙 | (1)红砖墙 (2)240mm厚内墙 砌筑高度4.8m (3)湿拌砌筑砂浆 M7.5 |  | m3 | 26.36
6 | 010402001002 | 砌块墙 | (1)轻质砖墙 (2)200mm厚内墙 砌筑高度4.8m (3)湿拌砌筑砂浆 M5 |  | m3 | 5.99
7 | 010402001003 | 补门洞 | (1)轻质砖墙 (2)200mm厚内墙 砌筑高度4.8m (3)湿拌砌筑砂浆 M5 |  | m3 | 0.38
8 | 011201001002 | 墙面一般抹灰 | (1)20mmM1硫酸钡水泥砂浆 |  | m2 | 199.12
9 | 011201B002001 | 墙、柱面钉(挂)钢(铁)网 | 1.钢(铁)网品种、材质:挂钢丝网 |  | m2 | 199.12
10 | 010502002002 | 构造柱 | (1)非泵送现浇混凝土浇捣、养护 构造柱 (2)混凝土强度等级:C30细石混凝土 |  | m3 | 3.06
11 | 010503004002 | 圈梁 | (1)非泵送现浇混凝土浇捣、养护 圈梁 (2)C30细石混凝土 |  | m3 | 3.33
12 | 010515001001 | 现浇构件钢筋 | (1)现浇构件螺纹钢筋制安 (2)螺纹钢Ⅲ级(HRB400) φ12-14mm |  | t | 1.802
13 | 010515001003 | 现浇构件钢筋 | (1)现浇构件箍筋制作安装 Φ10以内 (2)圆钢(盘元)(HPB300)φ6.5-10mm |  | t | 0.762
14 | 010515001005 | 现浇构件钢筋 | (1)墙体拉结筋 |  | t | 0.192
分部小计
楼地面工程
本页小计
分部分项工程量清单与计价表 （适用于工程量清单计价）
工程名称:金凤凰社康放射机房等改造工程-装饰 |  |  |  | 标段： |  |  | 第3页 共16页
序号 | 项目编码 | 项目名称 | 项目特征描述 |  | 计量 单位 | 工程量 | 金额(元)
[7 empty] | 综合 单价 | 合价 | 材料设备 暂估合价
15 | 011101001002 | 水泥砂浆楼地面 | (1)找平层厚度、砂浆配合比:30厚硫酸钡水泥砂浆 |  | m2 | 51.34
16 | 011103004002 | 塑料卷材楼地面 | (1)2.0mm厚同质透心PVC胶地板 (2)(钢筋混凝土楼板面除灰后素水泥砂浆(内掺15%建筑胶)一道; |  | m2 | 51.34
分部小计
墙柱面工程
17 | 011207001001 | 墙面装饰板 | 1.龙骨材料种类、规格、中距:轻钢龙骨 2.基层材料种类、规格:冰火装饰板 3.面层材料品种、规格、颜色:4mmpb铅板 |  | m2 | 139.24
18 | 011207001002 | 墙面装饰板 | 1.龙骨材料种类、规格、中距:轻钢龙骨 2.面层材料品种、规格、颜色:冰火装饰板 |  | m2 | 42.54
19 | 011406001001 | 抹灰面油漆 | (1)油漆品种、刷漆遍数:乳胶漆二遍 |  | m2 | 42.54
20 | 010809003002 | 金属窗台板 | (1)基层材料种类:冰火装饰板 (2)窗台面板材质、规格、颜色:4mmpb铅板 不锈钢板面层 |  | m2 | 0.36
21 | 010808004001 | 金属门窗套 | (1)基层材料种类:冰火装饰板 (2)窗套面板材质、规格、颜色:4mmpb铅板 不锈钢板面层 |  | m2 | 1.32
分部小计
天棚工程
22 | 011302001004 | 吊顶天棚 | (1)角钢龙骨 (2)4mmpb铅板 |  | m2 | 33.5
23 | 011302001002 | 吊顶天棚 | (1)600x600x1.0mm白色铝扣板天花 (2)天棚龙骨 嵌入式 |  | m2 | 51.34
分部小计
门窗工程
24 | 010802003002 | 钢质防火门 | (1)4mmpb铅板防护门 (2)900*2100 |  | 樘 | 1
本页小计
分部分项工程量清单与计价表 （适用于工程量清单计价）
工程名称:金凤凰社康放射机房等改造工程-装饰 |  |  |  | 标段： |  |  | 第4页 共16页
序号 | 项目编码 | 项目名称 | 项目特征描述 |  | 计量 单位 | 工程量 | 金额(元)
[7 empty] | 综合 单价 | 合价 | 材料设备 暂估合价
25 | 010802003006 | 钢质防火门 | (1)4mmpb铅板防护门 (2)1500*2100 |  | 樘 | 1
26 | 010802001001 | 铝合金门 | (1)铝合金玻璃门 (2)尺寸:900*2100 |  | 樘 | 1
27 | 010802001003 | 玻璃门 | (1)玻璃门 (2)900*2100 |  | 樘 | 1
28 | 010807001001 | 4mmpb玻璃防护窗 | (1)4mmpb玻璃防护窗 |  | m2 | 1.5
分部小计
一、二三层零星工程
29 | 011601001002 | 砖砌体拆除 | (1)砌体名称:砖砌体拆除 |  | m3 | 6.6
30 | 011610002002 | 金属门拆除 | (1)门窗洞口尺寸:金属门拆除 |  | m2 | 16.94
31 | 011616B004002 | 面砖地面拆除 | (1)面层材质种类:面砖地面拆除 |  | m2 | 8.96
32 | 011210003001 | 玻璃隔断 | (1)玻璃隔断 (2)8mm钢化玻璃 |  | m2 | 5.9
33 | 011210002002 | 金属隔断 | (1)隔板材料品种、规格、颜色:轻钢龙骨美丽板隔墙 |  | m2 | 12.87
34 | 011302001001 | 吊顶天棚修复 | (1)600x600x1.0mm白色铝扣板天花 (2)天棚龙骨 嵌入式 |  | m2 | 1.91
35 | 011102003002 | 块料楼地面 | (1)面层材料品种、规格、颜色:注胶修复地砖空鼓 800*800 |  | m2 | 10.87
36 | 010103002001 | 余方弃置 | (1)人工装废料自卸汽车运 运距25km |  | m3 | 7.9
分部小计
本页小计
合 计

## 表10措施项目清单与计价汇总表
措施项目清单与计价汇总表
工程名称:金凤凰社康放射机房等改造工程-装饰 |  | 标段： | 第5页 共16页
序号 | 项目名称 |  | 金额(元)
1 | 安全文明施工措施费 |  | 9768.31
1.1 | 安全文明施工措施费(按费率计算) |  | 8205.3
1.2 | 其他安全文明施工措施(按清单列项)
1.2.1 | 临时围挡费
1.2.2 | 基坑内场地硬地化
1.3 | 产业工人职业训练专项经费 |  | 1563.01
2 | 履约担保手续费
3 | 夜间施工增加费
4 | 赶工措施费
5 | 冬雨季施工费
6 | 已完成工程及设备保护费
7 | 地上地下设施及建筑物的临时保护费
8 | 混凝土、钢筋混凝土模板及支架费 |  | 6920.54
9 | 二次搬运费
10 | 脚手架费 |  | 2098
11 | 垂直运输机械费
12 | 大型机械设备进出场及安拆费
13 | 施工排水、降水费
14 | 专业工程措施项目费
14.1 | 室内空气污染测试
15 | 其他
合 计 |  |  | 18786.85
注：专业工程措施项目费可根据工程实际在本表中补充。

## 表10-1措施项目清单与计价表(一)
措施项目清单与计价表(一) (适用于工程量清单计价)
工程名称:金凤凰社康放射机房等改造工程-装饰 |  |  | 标段： |  |  | 第6页 共16页
序 号 | 项目编码 | 项目名称 | 项目特征描述 | 计量 单位 | 工程量 | 金额(元)
[6 empty] | 综合单价 | 合价
1 |  | 混凝土、钢筋混凝土模板及支架费 |  | 项 |  |  | 6920.54
1.1 | 011702003002 | 构造柱 | (1)矩形柱 木模板 | m2 | 18.39 | 90.78 | 1669.44
1.1.1 | 010010-12 | 矩形柱 木模板 |  | 100m2 | 0.184 | 9078.23 | 1669.44
1.2 | 011702008002 | 圈梁 | (1)圈梁 直形 木模板 | m2 | 52.49 | 100.04 | 5251.1
1.2.1 | 010010-32 | 圈梁 直形 木模板 |  | 100m2 | 0.525 | 10005.07 | 5251.1
2 |  | 脚手架费 |  | 项 |  |  | 2098
2.1 | 011701B005002 | 活动脚手架 | (1)活动脚手架 墙砌筑或装饰 | m2 | 300 | 5.51 | 1653
2.1.1 | 010011-44 | 活动脚手架 墙砌筑或装饰 |  | 100m2 | 3 | 551.94 | 1653
2.2 | 011701B005001 | 活动脚手架 | (1)活动脚手架 天棚面装饰及修整 | m2 | 100 | 4.45 | 445
2.2.1 | 010011-47 | 活动脚手架 天棚面装饰及修整 |  | 100m2 | 1 | 445.08 | 445
本页小计 | [6 empty] | 9018.54
合 计 | [6 empty] | 9018.54
注：本表适用于以综合单价形式计价的措施项目。

## 表14规费、应纳税费项目清单与计价表
规费、应纳税费项目清单与计价表
工程名称:金凤凰社康放射机房等改造工程-装饰 |  | 标段： | 第7页 共16页
序号 | 项目名称 | 计算基础 | 费率(%) | 金额(元)
1 | 规费 | (分部分项工程费+措施项目工程费+其他项目费)中的人工费;费率参考范围11%~25%,推荐费率18% | 18 | 11168.45
2 | 应纳税费 | 应纳税费合计 |  | 13924.97
2.1 | 增值税应纳税额 | 分部分项工程费+措施项目费+其他项目费+规费-发包人供应材料费 | 3.02 | 12433.01
2.2 | 城市维护建设税、教育费附加及地方教育费附加 | 增值税应纳税额 | 12 | 1491.96
合 计 |  |  |  | 25093.42

## 分部分项工程量清单报价表（含子定额）
分部分项工程量清单报价表
工程名称:金凤凰社康放射机房等改造工程-装饰 |  |  |  |  | 第8页，共16页
序号 | 子目编号 | 子目名称 | 项目特征 | 单位 | 工程量 | 综合单价 | 合价
拆除部分
1 | 011601001001 | 砖砌体拆除 | (1)砌体名称:砖砌体拆除 | m3 | 13.06
| 60001-29 | 机械拆除 砖及砌块砌体 |  | 10m3 | 1.306
2 | 011616B004001 | 面砖地面拆除 | (1)面层材质种类:面砖地面拆除 | m2 | 51.34
| 60001-58 | 面砖地面拆除 |  | 100m2 | 0.5134
3 | 011616B002001 | 拆除铝扣板天花 | (1)材质:拆除铝扣板天花 | m2 | 51.34
| 60001-87 | 天棚龙骨及饰面拆除 金属龙骨 其他饰面 |  | 100m2 | 0.5134
4 | 010103002002 | 余方弃置 | (1)人工装废料自卸汽车运 运距25km | m3 | 18.19
| 60001-141换 | 人工装废料自卸汽车运 运距1km以内(实际值:25km) |  | 100m3 | 0.1819
砌筑
5 | 010402001001 | 砌块墙 | (1)红砖墙 (2)240mm厚内墙 砌筑高度4.8m (3)湿拌砌筑砂浆 M7.5 | m3 | 26.36
| 010004-8换 | 实心砖墙 1砖 湿拌砌筑砂浆(砌筑高度超过3.6m时) |  | 10m3 | 2.636
6 | 010402001002 | 砌块墙 | (1)轻质砖墙 (2)200mm厚内墙 砌筑高度4.8m (3)湿拌砌筑砂浆 M5 | m3 | 5.99
| 010004-32换 | 加气混凝土砌块墙 墙厚200mm 湿拌砌筑砂浆(砌筑高度超过3.6m时) |  | 10m3 | 0.599
7 | 010402001003 | 补门洞 | (1)轻质砖墙 (2)200mm厚内墙 砌筑高度4.8m (3)湿拌砌筑砂浆 M5 | m3 | 0.38
| 010004-32换 | 加气混凝土砌块墙 墙厚200mm 湿拌砌筑砂浆(砌筑高度超过3.6m时) |  | 10m3 | 0.038
8 | 011201001002 | 墙面一般抹灰 | (1)20mmM1硫酸钡水泥砂浆 | m2 | 199.12
| 020003-7换 | 水泥砂浆一般抹灰 内墙 厚度T(mm) T=20 |  | 100m2 | 1.9912
9 | 011201B002001 | 墙、柱面钉(挂)钢(铁)网 | 1.钢(铁)网品种、材质:挂钢丝网 | m2 | 199.12
分部分项工程量清单报价表
工程名称:金凤凰社康放射机房等改造工程-装饰 |  |  |  |  | 第9页，共16页
序号 | 子目编号 | 子目名称 | 项目特征 | 单位 | 工程量 | 综合单价 | 合价
| 020003-6 | 墙、柱面挂网 挂钢丝网 |  | 100m2 | 1.9912
10 | 010502002002 | 构造柱 | (1)非泵送现浇混凝土浇捣、养护 构造柱 (2)混凝土强度等级:C30细石混凝土 | m3 | 3.06
| 010005-39换 | 非泵送现浇混凝土浇捣、养护 异形、构造、墙心柱 |  | 10m3 | 0.306
11 | 010503004002 | 圈梁 | (1)非泵送现浇混凝土浇捣、养护 圈梁 (2)C30细石混凝土 | m3 | 3.33
| 010005-43换 | 非泵送现浇混凝土浇捣、养护 圈梁、独立过梁 |  | 10m3 | 0.333
12 | 010515001001 | 现浇构件钢筋 | (1)现浇构件螺纹钢筋制安 (2)螺纹钢Ⅲ级(HRB400) φ12-14mm | t | 1.802
| 010005-135换 | 现浇构件螺纹钢筋制作 Φ25以内 |  | t | 1.802
| 010005-136 | 现浇构件螺纹钢筋安装 Φ25以内 |  | t | 1.802
13 | 010515001003 | 现浇构件钢筋 | (1)现浇构件箍筋制作安装 Φ10以内 (2)圆钢(盘元)(HPB300)φ6.5-10mm | t | 0.762
| 010005-139 | 现浇构件箍筋制作 Φ10以内 |  | t | 0.762
| 010005-140 | 现浇构件箍筋安装 Φ10以内 |  | t | 0.762
14 | 010515001005 | 现浇构件钢筋 | (1)墙体拉结筋 | t | 0.192
| 010004-49 | 加固钢筋制作 |  | t | 0.192
| 010004-50 | 加固钢筋安装 |  | t | 0.192
楼地面工程
15 | 011101001002 | 水泥砂浆楼地面 | (1)找平层厚度、砂浆配合比:30厚硫酸钡水泥砂浆 | m2 | 51.34
| 020002-13换 | 水泥砂浆找平层 楼地面 厚度T(mm) T=20 |  | 100m2 | 0.5134
| 010007-90 | 基层处理剂 |  | 100m2 | 0.5134
16 | 011103004002 | 塑料卷材楼地面 | (1)2.0mm厚同质透心PVC胶地板 (2)(钢筋混凝土楼板面除灰后素水泥砂浆(内掺15%建筑胶)一道; | m2 | 51.34
分部分项工程量清单报价表
工程名称:金凤凰社康放射机房等改造工程-装饰 |  |  |  |  | 第10页，共16页
序号 | 子目编号 | 子目名称 | 项目特征 | 单位 | 工程量 | 综合单价 | 合价
| 020002-66换 | 楼地面橡胶卷材面层 |  | 100m2 | 0.5134
墙柱面工程
17 | 011207001001 | 墙面装饰板 | 1.龙骨材料种类、规格、中距:轻钢龙骨 2.基层材料种类、规格:冰火装饰板 3.面层材料品种、规格、颜色:4mmpb铅板 | m2 | 139.24
| 020003-22 | 墙柱面饰面型钢龙骨 |  | 100m2 | 1.3924
| 020003-40换 | 细木工板基层 墙面 |  | 100m2 | 1.3924
| 020003-245换 | 铝单板 墙面 |  | 100m2 | 1.3924
18 | 011207001002 | 墙面装饰板 | 1.龙骨材料种类、规格、中距:轻钢龙骨 2.面层材料品种、规格、颜色:冰火装饰板 | m2 | 42.54
| 020003-22 | 墙柱面饰面型钢龙骨 |  | 100m2 | 0.4254
| 020003-189换 | 埃特板 墙面 |  | 100m2 | 0.4254
19 | 011406001001 | 抹灰面油漆 | (1)油漆品种、刷漆遍数:乳胶漆二遍 | m2 | 42.54
| 020005-115 | 室内墙柱面 乳胶漆 二遍 |  | 100m2 | 0.4254
20 | 010809003002 | 金属窗台板 | (1)基层材料种类:冰火装饰板 (2)窗台面板材质、规格、颜色:4mmpb铅板 不锈钢板面层 | m2 | 0.36
| 020001-76 | 窗台板面层 金属饰面板 |  | 10m2 | 0.036
| 020003-40换 | 细木工板基层 墙面 |  | 100m2 | 0.0036
| 020003-245换 | 铝单板 墙面 |  | 100m2 | 0.0036
21 | 010808004001 | 金属门窗套 | (1)基层材料种类:冰火装饰板 (2)窗套面板材质、规格、颜色:4mmpb铅板 不锈钢板面层 | m2 | 1.32
| 020001-70 | 门窗套 面层 金属饰面板 |  | 10m2 | 0.132
| 020003-40换 | 细木工板基层 墙面 |  | 100m2 | 0.0132
分部分项工程量清单报价表
工程名称:金凤凰社康放射机房等改造工程-装饰 |  |  |  |  | 第11页，共16页
序号 | 子目编号 | 子目名称 | 项目特征 | 单位 | 工程量 | 综合单价 | 合价
| 020003-245换 | 铝单板 墙面 |  | 100m2 | 0.0132
天棚工程
22 | 011302001004 | 吊顶天棚 | (1)角钢龙骨 (2)4mmpb铅板 | m2 | 33.5
| 020004-102 | 金属方板天棚龙骨 上人型 浮搁式(面层规格;mm) 600×600 |  | 100m2 | 0.335
| 020004-113换 | 铝单板 安装在龙骨及型钢骨架上 |  | 100m2 | 0.335
23 | 011302001002 | 吊顶天棚 | (1)600x600x1.0mm白色铝扣板天花 (2)天棚龙骨 嵌入式 | m2 | 51.34
| 020004-109 | 金属方板 嵌入式（平板） 安装在龙骨上 |  | 100m2 | 0.5134
| 020004-93 | 金属方板天棚龙骨 不上人型 嵌入式(面层规格;mm) 600×600 |  | 100m2 | 0.5134
门窗工程
24 | 010802003002 | 钢质防火门 | (1)4mmpb铅板防护门 (2)900*2100 | 樘 | 1
| 020001-18换 | 成品钢质防火门安装 |  | 100m2 | 0.0189
25 | 010802003006 | 钢质防火门 | (1)4mmpb铅板防护门 (2)1500*2100 | 樘 | 1
| 020001-18换 | 成品钢质防火门安装 |  | 100m2 | 0.0315
26 | 010802001001 | 铝合金门 | (1)铝合金玻璃门 (2)尺寸:900*2100 | 樘 | 1
| 020001-9 | 成品铝合金门安装 平开 |  | 100m2 | 0.0168
27 | 010802001003 | 玻璃门 | (1)玻璃门 (2)900*2100 | 樘 | 1
| 020001-9换 | 成品铝合金门安装 平开 |  | 100m2 | 0.0189
28 | 010807001001 | 4mmpb玻璃防护窗 | (1)4mmpb玻璃防护窗 | m2 | 1.5
| 020001-44换 | 成品铝合金窗安装 固定 |  | 100m2 | 0.015
一、二三层零星工程
29 | 011601001002 | 砖砌体拆除 | (1)砌体名称:砖砌体拆除 | m3 | 6.6
分部分项工程量清单报价表
工程名称:金凤凰社康放射机房等改造工程-装饰 |  |  |  |  | 第12页，共16页
序号 | 子目编号 | 子目名称 | 项目特征 | 单位 | 工程量 | 综合单价 | 合价
| 60001-29 | 机械拆除 砖及砌块砌体 |  | 10m3 | 0.66
30 | 011610002002 | 金属门拆除 | (1)门窗洞口尺寸:金属门拆除 | m2 | 16.94
| 60001-34 | 钢门拆除 |  | 100m2 | 0.1694
31 | 011616B004002 | 面砖地面拆除 | (1)面层材质种类:面砖地面拆除 | m2 | 8.96
| 60001-58 | 面砖地面拆除 |  | 100m2 | 0.0896
32 | 011210003001 | 玻璃隔断 | (1)玻璃隔断 (2)8mm钢化玻璃 | m2 | 5.9
| 020003-281 | 成品全玻璃隔断 |  | 100m2 | 0.059
33 | 011210002002 | 金属隔断 | (1)隔板材料品种、规格、颜色:轻钢龙骨美丽板隔墙 | m2 | 12.87
| 020003-284换 | 轻钢龙骨石膏板隔墙 单层单面 |  | 100m2 | 0.1287
34 | 011302001001 | 吊顶天棚修复 | (1)600x600x1.0mm白色铝扣板天花 (2)天棚龙骨 嵌入式 | m2 | 1.91
| 020004-109 | 金属方板 嵌入式（平板） 安装在龙骨上 |  | 100m2 | 0.0191
| 020004-93 | 金属方板天棚龙骨 不上人型 嵌入式(面层规格;mm) 600×600 |  | 100m2 | 0.0191
35 | 011102003002 | 块料楼地面 | (1)面层材料品种、规格、颜色:注胶修复地砖空鼓 800*800 | m2 | 10.87
| 020002-53 | 陶瓷地面砖楼地面 胶粘剂粘贴 单块面积S(m2) 0.36m2＜S≤0.64 |  | 100m2 | 0.1087
36 | 010103002001 | 余方弃置 | (1)人工装废料自卸汽车运 运距25km | m3 | 7.9
| 60001-141换 | 人工装废料自卸汽车运 运距1km以内(实际值:25km) |  | 100m3 | 0.079
合 计

## 工料机汇总表
工料机汇总表
工程名称:金凤凰社康放射机房等改造工程-装饰 |  |  |  |  | 第13页 共16页
序号 | 工料机名称及规格型号 | 单位 | 数量 | 单价 | 合价 | 备注
1 | 普工人工费 | 元 | 602.947
2 | 普工人工费(建筑) | 元 | 3387.747
3 | 技工人工费 | 元 | 2432.247
4 | 技工人工费(建筑) | 元 | 14038.664
5 | 普工人工费(装饰) | 元 | 2935.886
6 | 技工人工费(装饰) | 元 | 6462.854
7 | 高级技工人工费(装饰) | 元 | 10893.935
8 | 机械台班人工 | 工日 | 2
9 | 机械台班人工 | 工日 | 2
10 | 普通工日 | 工日 | 44
11 | 螺纹钢Ⅲ级(HRB400) φ12～14mm | kg | 1874.08
12 | 镀锌铁丝 综合 | kg | 11.23
13 | 圆钢(盘元)(HPB300)φ6.5-10mm | t | 0.979
14 | 角钢(综合) | t | 0.026
15 | 型钢(综合) | t | 0.778
16 | 电化角铝 25.4mm×2mm | m | 239.91
17 | 水平架(脚手架专用) | m2 | 0.27
18 | 交叉支撑(脚手架专用) | 副 | 1
19 | 铁件(综合) | kg | 64.94
20 | 橡胶条伸缩缝 | m | 9.28
21 | 嵌缝纸带 | m | 14.03
22 | 嵌缝膏 | kg | 5.41
23 | 自攻螺钉 M4×15mm | 100个 | 2.32
24 | 自攻螺钉 M6×30mm | 100个 | 7.11
25 | 膨胀螺栓(综合) | 套 | 670
26 | 六角螺栓 | kg | 1.38
27 | U型钉 | kg | 7.97
28 | 射钉 | 10个 | 1.9
29 | 半圆头螺钉(综合) | 10个 | 23.9
30 | 铁钉 综合 | kg | 16.86
31 | 铝拉铆钉 | 个 | 2805
32 | 对拉螺栓 | kg | 3.5
33 | 圆钉 L=60mm | kg | 4.09
34 | 不锈钢气排钉 L=20mm 2000个 | 盒 | 1
本页小计
工料机汇总表
工程名称:金凤凰社康放射机房等改造工程-装饰 |  |  |  |  | 第14页 共16页
序号 | 工料机名称及规格型号 | 单位 | 数量 | 单价 | 合价 | 备注
35 | 吊杆 | kg | 40.07
36 | 砂纸 | 张 | 2
37 | 石料切割锯片 | 片
38 | 电焊条 结422 φ3.2 | kg | 17.39
39 | 电焊条 E4303 φ2.5mm | kg | 7.39
40 | 胶焊条 | 根 | 10
41 | 钢丝网 1mm | m2 | 209.08
42 | 连接棒 | 个 | 1
43 | 白水泥 | t | 0.011
44 | 加气混凝土砌块 5.0MPa | m3 | 5.56
45 | 陶瓷地砖 800mm×800mm | m2 | 11.2
46 | 普通混凝土实心砖 240×115×53(10.0MPa) | 千块 | 14.299
47 | 松杂枋板材(周转材) | m3 | 0.01
48 | 松杂枋板材(周转材) | m3 | 0.12
49 | 冰火装饰板 | m2 | 340.6
50 | 钢化玻璃 δ=12.0mm(成品) | m2 | 6.08
51 | 美丽板 | m2 | 13.51
52 | 600x600x1.0mm白色铝扣板 | m2 | 55.91
53 | 铝合金靠墙收口条板 | m2 | 2.66
54 | 4mmpb铅板 | m2 | 186.23
55 | 不锈钢饰面板 δ=1.5mm(成品) | m2 | 0.38
56 | 不锈钢装饰板 δ=1.0mm | m2 | 1.4
57 | 轻钢龙骨 75mm×40mm | m | 13.77
58 | 轻钢龙骨 75mm×45mm | m | 23.55
59 | 铝合金方板龙骨不上人型 600mm×600mm(嵌入式) | m2 | 55.91
60 | 铝合金方板龙骨上人型 600mm×600mm(浮搁式) | m2 | 35.18
61 | 4mmpb铅板防护门 | m2 | 4.95
62 | 4mmpb玻璃防护窗 | m2 | 1.39
63 | 铝合金平开门(成品) | m2 | 1.61
64 | 玻璃门 | m2 | 1.81
65 | 乳胶漆 | kg | 11.83
66 | 2.0mm厚同质透心PVC胶地板 | m2 | 56.47
本页小计
工料机汇总表
工程名称:金凤凰社康放射机房等改造工程-装饰 |  |  |  |  | 第15页 共16页
序号 | 工料机名称及规格型号 | 单位 | 数量 | 单价 | 合价 | 备注
67 | 电力 | kW·h | 55.515
68 | 隔离剂 | kg | 7.09
69 | 基层处理剂(防水专用) | kg | 26.18
70 | 氯丁橡胶胶粘剂 | kg | 23.1
71 | 专用胶粘剂 | kg | 49.89
72 | 玻璃胶 300mL | 支 | 9
73 | 万能胶 | kg | 0.15
74 | 聚氨酯发泡密封胶 750mL | 支 | 3
75 | 门式钢管架 | m2 | 0.68
76 | 水 | m3 | 12.36
77 | 建筑模板 1830×915×18 三级黑板 | 张 | 7
78 | 支撑钢管及扣件(模板支撑专用) | kg | 48.48
79 | 底座 | 个 | 1
80 | 冲压钢脚手板 | m2 | 0.2
81 | 湿拌砌筑砂浆 M7.5 | m3 | 6.65
82 | 硫酸钡水泥砂浆 | t | 8.084
83 | 硫酸钡水泥砂浆 | t | 1.833
84 | 素水泥浆 | m3 | 0.05
85 | 湿拌抹灰砂浆 M10 | m3 | 0.07
86 | (商品)普通混凝土 C30,骨料最大粒径31.5mm | m3 | 6.45
87 | 其它材料费(按百分比计算) | 元 | 2472.834
88 | 柴油 | kg | 39.01
89 | 编织袋 | 只 | 1039
90 | 合金钢钻头(一字型) | 个
91 | 六角空心钢 | kg | 0.48
92 | 高压风管 Φ25-6P-20m | m | 0.08
93 | 材料费补差 | 元 | 0.008
94 | 载货汽车 装载质量4t | 台班 | 0.02
95 | 载货汽车 装载质量6t | 台班 | 0.14
96 | 电动卷扬机 单筒慢速牵引力50kN | 台班 | 0.24
97 | 灰浆搅拌机 拌筒容量200L | 台班 | 0.95
98 | 混凝土振动器 插入式 | 台班 | 0.64
99 | 钢筋切断机 直径φ40mm | 台班 | 0.35
100 | 钢筋弯曲机 直径φ40mm | 台班 | 1.27
本页小计
工料机汇总表
工程名称:金凤凰社康放射机房等改造工程-装饰 |  |  |  |  | 第16页 共16页
序号 | 工料机名称及规格型号 | 单位 | 数量 | 单价 | 合价 | 备注
101 | 木工圆锯机 直径φ500mm | 台班 | 1.06
102 | 电动切割机 | 台班 | 1.91
103 | 对焊机 容量75kVA | 台班 | 0.16
104 | 交流电焊机 30kVA | 台班 | 0.88
105 | 交流弧焊机 32kV·A | 台班 | 0.55
106 | 自卸汽车 装载质量8t | 台班 | 2.46
本页小计
合 计