## 表04单位工程招标控制价汇总表
单位工程招标控制价汇总表
工程名称:金凤凰社康放射机房等改造工程-安装 |  | 标段： | 第1页 共16页
序 号 | 汇 总 内 容 |  | 金额(元) | 其中： 材料设备暂估价 (元)
1 | 分部分项工程费
1.1 | 强电
1.2 | 弱电
2 | 措施项目费
2.1 | 其中：混凝土、钢筋混凝土模板及支架费
2.2 | 安全文明施工措施费 |  | 861.31
2.3 | 履约担保手续费、赶工措施费
2.4 | 其它措施项目费
3 | 其他项目费
3.1 | 计日工
3.2 | 总承包服务费
3.3 | 发包人供应材料费
4 | 规费 |  | 1223.47
5 | 不含税建安工程造价
6 | 应纳税费
6.1 | 增值税应纳税额
6.2 | 城市维护建设税、教育费附加及地方教育费附加
含税建安工程造价=5+6 |  |  | 43292.03
注：本表适用于单位工程招标控制价或投标价的汇总，如无单位工程划分，单项工程也使用本表汇总。

## 表08A分部分项工程量清单与计价表
分部分项工程量清单与计价表 （适用于工程量清单计价）
工程名称:金凤凰社康放射机房等改造工程-安装 |  |  |  | 标段： |  |  | 第2页 共16页
序号 | 项目编码 | 项目名称 | 项目特征描述 |  | 计量 单位 | 工程量 | 金额(元)
[7 empty] | 综合 单价 | 合价 | 材料设备 暂估合价
强电
1 | 030404017001 | 配电箱 1APCT1 | (1)名称:CT专用电箱 1APCT1 |  | 台 | 1
2 | 030404032002 | 端子箱 LEB | (1)名称:端子箱 LEB |  | 台 | 1
3 | 030411004003 | 配线 | (1)名称:照明配线 (2)规格:WDZ-BYJ-2.5 (3)配线形式:穿保护管敷设 (4)其他:满足设计图纸，规范及招标文件要求 |  | m | 104.73
4 | 030411004004 | 配线 | (1)名称:配线 (2)规格:WDZ-BYJ-4 (3)配线形式:穿保护管敷设 (4)其他:满足设计图纸，规范及招标文件要求 |  | m | 178.84
5 | 030411001005 | 配管 | (1)名称:电气配管 (2)规格:JDG20 (3)配置形式:暗敷 (4)其他:满足设计图纸，规范及招标文件要求 |  | m | 34.71
6 | 030411001006 | 配管 | (1)名称:电气配管 (2)规格:JDG25 (3)配置形式:暗敷 (4)其他:满足设计图纸，规范及招标文件要求 |  | m | 29.28
7 | 030411001007 | 配管 | (1)名称:电气配管 (2)规格:JDG32 (3)配置形式:暗敷 (4)其他:满足设计图纸，规范及招标文件要求 |  | m | 18.2
8 | 030411001008 | 配管 | 1.名称:金属软管 2.规格:DN20 |  | m | 54.5
9 | 030412001001 | 普通灯具 | (1)名称:灯盘 (2)规格:600*600 (3)安装方式:嵌入式 |  | 套 | 9
10 | 030412004001 | 装饰灯 | (1)名称:安全出口标志灯 |  | 套 | 2
11 | 030412004003 | 装饰灯 | (1)名称:应急灯 |  | 套 | 2
12 | 030404034001 | 照明开关 | (1)名称:双联单控翘板开关 (2)规格:250V 10A (3)其他:满足设计图纸，规范及招标文件要求 |  | 个 | 3
13 | 030404033002 | 排气扇 | (1)名称:排气扇 |  | 台 | 2
14 | 030701004001 | 3P空调 | (1)名称:3P空调 |  | 台 | 1
本页小计
分部分项工程量清单与计价表 （适用于工程量清单计价）
工程名称:金凤凰社康放射机房等改造工程-安装 |  |  |  | 标段： |  |  | 第3页 共16页
序号 | 项目编码 | 项目名称 | 项目特征描述 |  | 计量 单位 | 工程量 | 金额(元)
[7 empty] | 综合 单价 | 合价 | 材料设备 暂估合价
15 | 030701004002 | 2P空调 | (1)名称:2P空调 |  | 台 | 1
16 | 030404035001 | 插座 | (1)名称:单相二、三孔插座 (2)规格:250V 10A(安全型) (3)其他:满足设计图纸，规范及招标文件要求 |  | 个 | 21
17 | 030404035002 | 插座 | (1)名称:单相二、三孔插座(空调插座) (2)规格:250V 10A(安全型) (3)其他:满足设计图纸，规范及招标文件要求 |  | 个 | 2
18 | 030411006002 | 接线盒 | (1)名称:接线盒 (2)材质:塑料 (3)安装形式:暗装 (4)其他:满足设计图纸，规范及招标文件要求 |  | 个 | 39
19 | 030409002001 | 接地母线 | (1)名称:接地母线 (2)材质:镀锌扁钢 40×4 |  | m | 6.2
20 | 030413002001 | 凿(压)槽 | (1)名称:凿槽恢复 (2)规格:DN32 |  | m | 11.1
21 | 010507003001 | 电缆沟、地沟 | (1)沟截面净空尺寸:(宽度)150MMX(深度)100MM. (2)混凝土强度等级:C25 (3)防护材料种类:硫酸钡砂浆抹面 |  | m | 7.2
22 | 030414002001 | 送配电装置系统 | (1)名称:1kV以下交流供电系统调试 (2)其他:满足设计图纸，规范及招标文件要求 |  | 系统 | 1
分部小计
弱电
23 | 030507013002 | 录像设备 | (1)名称:8路网络硬盘录像机 |  | 台 | 1
24 | 030507014002 | 显示设备 | (1)名称:液晶显示器 |  | 台 | 1
25 | 030501012001 | 交换机 | (1)名称:交换机 |  | 台 | 1
26 | 030502010001 | 配线架 | (1)名称:配线架 |  | 个 | 1
27 | 030502009001 | 跳线 | (1)名称:跳线 |  | 条 | 7
28 | 030507008002 | 监控摄像设备 | (1)名称:枪型监控摄像头 (2)安装方式:吸顶 (3)附件:含支架 (4)规格:焦距:6mm (5)其他:满足设计图纸，规范及招标文件要求 |  | 台 | 3
本页小计
分部分项工程量清单与计价表 （适用于工程量清单计价）
工程名称:金凤凰社康放射机房等改造工程-安装 |  |  |  | 标段： |  |  | 第4页 共16页
序号 | 项目编码 | 项目名称 | 项目特征描述 |  | 计量 单位 | 工程量 | 金额(元)
[7 empty] | 综合 单价 | 合价 | 材料设备 暂估合价
29 | 030506002001 | 扩声系统调试 | (1)名称:扬声器 |  | 只 | 2
30 | 030506001002 | 扩声系统设备 | (1)名称:话筒 |  | 台 | 1
31 | 030506001001 | 扩声系统设备 | (1)名称:前置功放 |  | 台 | 1
32 | 030502012002 | 信息插座 | (1)名称:网络插座 |  | 个 | 7
33 | 030411006003 | 接线盒 | (1)名称:接线盒 (2)材质:塑料 (3)安装形式:暗装 (4)其他:满足设计图纸，规范及招标文件要求 |  | 个 | 10
34 | 030411004005 | 配线 | (1)名称:配线 (2)规格:WDZB-BYJ 3X1.5 (3)配线形式:穿保护管敷设 (4)其他:满足设计图纸，规范及招标文件要求 |  | m | 10.55
35 | 030502005002 | 双绞线缆 | (1)名称:六类非屏蔽4对对绞线(含水晶头制作) (2)规格:UTP-CAT6 (3)敷设方式:穿管敷设 (4)其他:满足设计图纸，规范及招标文件要求 |  | m | 14.55
36 | 030411001010 | 配管 | (1)名称:电气配管 (2)规格:JDG20 (3)配置形式:暗敷 (4)其他:满足设计图纸，规范及招标文件要求 |  | m | 18
37 | 030502019002 | 双绞线缆测试 | (1)测试类别:双绞线缆测试 (2)其他:满足设计图纸，规范及招标文件要求 |  | 点 | 2
分部小计
本页小计
合 计

## 表10措施项目清单与计价汇总表
措施项目清单与计价汇总表
工程名称:金凤凰社康放射机房等改造工程-安装 |  | 标段： | 第5页 共16页
序号 | 项目名称 |  | 金额(元)
1 | 安全文明施工措施费 |  | 861.31
1.1 | 安全文明施工措施费(按费率计算) |  | 702.15
1.2 | 其他安全文明施工措施(按清单列项)
1.2.1 | 临时围挡费
1.2.2 | 基坑内场地硬地化
1.3 | 产业工人职业训练专项经费 |  | 159.16
2 | 履约担保手续费
3 | 夜间施工增加费
4 | 赶工措施费
5 | 冬雨季施工费
6 | 已完成工程及设备保护费
7 | 地上地下设施及建筑物的临时保护费
8 | 混凝土、钢筋混凝土模板及支架费
9 | 二次搬运费
10 | 脚手架费 |  | 258.49
11 | 垂直运输机械费
12 | 大型机械设备进出场及安拆费
13 | 施工排水、降水费
14 | 专业工程措施项目费
14.1 | 组装平台
14.2 | 设备、管道施工的防冻和焊接保护措施
14.3 | 压力容器和高压管道的检验
14.4 | 焦炉施工大棚
14.5 | 焦炉供炉、热态工程
14.6 | 管道安装后的充气保护措施
14.7 | 隧道内施工的通风、供水、供电、供气照明及通讯设施
14.8 | 长输管道施工措施
14.9 | 格架式抱杆
15 | 其他
合 计 |  |  | 1119.8
注：专业工程措施项目费可根据工程实际在本表中补充。

## 表10-1措施项目清单与计价表(一)
措施项目清单与计价表(一) (适用于工程量清单计价)
工程名称:金凤凰社康放射机房等改造工程-安装 |  |  | 标段： |  |  | 第6页 共16页
序 号 | 项目编码 | 项目名称 | 项目特征描述 | 计量 单位 | 工程量 | 金额(元)
[6 empty] | 综合单价 | 合价
1 |  | 脚手架费 |  | 项 |  |  | 258.49
1.1 | 031106-37 | 电气设备安装工程脚手架搭拆费 |  | 100元 | 43.406 | 4.49 | 194.89
1.2 | 031106-40 | 建筑智能系统设备安装工程脚手架搭拆费 |  | 100元 | 14.165 | 4.49 | 63.6
本页小计 | [6 empty] | 258.49
合 计 | [6 empty] | 258.49
注：本表适用于以综合单价形式计价的措施项目。

## 表14规费、应纳税费项目清单与计价表
规费、应纳税费项目清单与计价表
工程名称:金凤凰社康放射机房等改造工程-安装 |  | 标段： | 第7页 共16页
序号 | 项目名称 | 计算基础 | 费率(%) | 金额(元)
1 | 规费 | (分部分项工程费+措施项目工程费+其他项目费)中的人工费;费率参考范围11%~25%,推荐费率18% | 18 | 1223.47
2 | 应纳税费 | 应纳税费合计 |  | 1416.4
2.1 | 增值税应纳税额 | 分部分项工程费+措施项目费+其他项目费+规费-发包人供应材料费 | 3.02 | 1264.64
2.2 | 城市维护建设税、教育费附加及地方教育费附加 | 增值税应纳税额 | 12 | 151.76
合 计 |  |  |  | 2639.87

## 分部分项工程量清单报价表（含子定额）
分部分项工程量清单报价表
工程名称:金凤凰社康放射机房等改造工程-安装 |  |  |  |  | 第8页，共16页
序号 | 子目编号 | 子目名称 | 项目特征 | 单位 | 工程量 | 综合单价 | 合价
强电
1 | 030404017001 | 配电箱 1APCT1 | (1)名称:CT专用电箱 1APCT1 | 台 | 1
| 030204-29 | 成套配电箱安装 明装(半周长m) 1.0[配电箱1APCT1] |  | 台 | 1
2 | 030404032002 | 端子箱 LEB | (1)名称:端子箱 LEB | 台 | 1
| 030204-91 | 端子箱安装 暗装(半周长m以内) 0.5 |  | 台 | 1
3 | 030411004003 | 配线 | (1)名称:照明配线 (2)规格:WDZ-BYJ-2.5 (3)配线形式:穿保护管敷设 (4)其他:满足设计图纸，规范及招标文件要求 | m | 104.73
| 030211-171换 | 照明线路敷设(铜芯)导线截面(mm2以内) 2.5 |  | 100m单线 | 1.0473
4 | 030411004004 | 配线 | (1)名称:配线 (2)规格:WDZ-BYJ-4 (3)配线形式:穿保护管敷设 (4)其他:满足设计图纸，规范及招标文件要求 | m | 178.84
| 030211-174换 | 动力线路敷设(铜芯)导线截面(mm2以内) 4 |  | 100m单线 | 1.7884
5 | 030411001005 | 配管 | (1)名称:电气配管 (2)规格:JDG20 (3)配置形式:暗敷 (4)其他:满足设计图纸，规范及招标文件要求 | m | 34.71
| 030211-30 | 套接紧定式电线管沿砖混结构暗敷(外径mm) 20 |  | 100m | 0.3471
6 | 030411001006 | 配管 | (1)名称:电气配管 (2)规格:JDG25 (3)配置形式:暗敷 (4)其他:满足设计图纸，规范及招标文件要求 | m | 29.28
| 030211-31 | 套接紧定式电线管沿砖混结构暗敷(外径mm) 25 |  | 100m | 0.2928
7 | 030411001007 | 配管 | (1)名称:电气配管 (2)规格:JDG32 (3)配置形式:暗敷 (4)其他:满足设计图纸，规范及招标文件要求 | m | 18.2
| 030211-32 | 套接紧定式电线管沿砖混结构暗敷(外径mm) 32 |  | 100m | 0.182
分部分项工程量清单报价表
工程名称:金凤凰社康放射机房等改造工程-安装 |  |  |  |  | 第9页，共16页
序号 | 子目编号 | 子目名称 | 项目特征 | 单位 | 工程量 | 综合单价 | 合价
8 | 030411001008 | 配管 | 1.名称:金属软管 2.规格:DN20 | m | 54.5
| 030211-156 | 金属软管敷设公称管径(mm以内) 20 每根管长(mm以内) 1000 |  | 10m | 5.45
9 | 030412001001 | 普通灯具 | (1)名称:灯盘 (2)规格:600*600 (3)安装方式:嵌入式 | 套 | 9
| 030212-4换 | 方形吸顶灯安装 矩形罩 |  | 10套 | 0.9
10 | 030412004001 | 装饰灯 | (1)名称:安全出口标志灯 | 套 | 2
| 030212-200换 | 墙壁式标志、诱导灯安装 |  | 10套 | 0.2
11 | 030412004003 | 装饰灯 | (1)名称:应急灯 | 套 | 2
| 030212-202 | 应急灯标志、诱导灯安装 |  | 10套 | 0.2
12 | 030404034001 | 照明开关 | (1)名称:双联单控翘板开关 (2)规格:250V 10A (3)其他:满足设计图纸，规范及招标文件要求 | 个 | 3
| 030212-239 | 开关安装 双联照明 |  | 10套 | 0.3
13 | 030404033002 | 排气扇 | (1)名称:排气扇 | 台 | 2
| 030212-265 | 排气扇安装 |  | 10套 | 0.2
14 | 030701004001 | 3P空调 | (1)名称:3P空调 | 台 | 1
| 030901-26 | 风机盘管安装 吊顶式[3P空调] |  | 台 | 1
| 030903-414 | 减震器安装 |  | 个 | 2
15 | 030701004002 | 2P空调 | (1)名称:2P空调 | 台 | 1
| 030901-26 | 风机盘管安装 吊顶式[2P空调] |  | 台 | 1
| 030903-414 | 减震器安装 |  | 个 | 2
16 | 030404035001 | 插座 | (1)名称:单相二、三孔插座 (2)规格:250V 10A(安全型) (3)其他:满足设计图纸，规范及招标文件要求 | 个 | 21
| 030212-244换 | 单相插座安装电流(A) 16 |  | 10套 | 2.1
17 | 030404035002 | 插座 | (1)名称:单相二、三孔插座(空调插座) (2)规格:250V 10A(安全型) (3)其他:满足设计图纸，规范及招标文件要求 | 个 | 2
分部分项工程量清单报价表
工程名称:金凤凰社康放射机房等改造工程-安装 |  |  |  |  | 第10页，共16页
序号 | 子目编号 | 子目名称 | 项目特征 | 单位 | 工程量 | 综合单价 | 合价
| 030212-244换 | 单相插座安装电流(A) 16 |  | 10套 | 0.2
18 | 030411006002 | 接线盒 | (1)名称:接线盒 (2)材质:塑料 (3)安装形式:暗装 (4)其他:满足设计图纸，规范及招标文件要求 | 个 | 39
| 030211-321 | 暗装 接线盒 |  | 10个 | 3.9
19 | 030409002001 | 接地母线 | (1)名称:接地母线 (2)材质:镀锌扁钢 40×4 | m | 6.2
| 030209-9 | 户内接地母线 暗设 |  | 10m | 0.62
20 | 030413002001 | 凿(压)槽 | (1)名称:凿槽恢复 (2)规格:DN32 | m | 11.1
| 031106-54 | 管道暗敷凿槽、刨沟砌块结构 管外径(mm) 32以内 |  | 10m | 1.11
| 031106-76 | 管道暗敷恢复管外径(mm) 32以内 |  | 10m | 1.11
21 | 010507003001 | 电缆沟、地沟 | (1)沟截面净空尺寸:(宽度)150MMX(深度)100MM. (2)混凝土强度等级:C25 (3)防护材料种类:硫酸钡砂浆抹面 | m | 7.2
| 010005-69换 | 非泵送现浇混凝土浇捣、养护 地沟电缆沟 |  | 10m3 | 0.036
| 020003-7换 | 水泥砂浆一般抹灰 内墙 厚度T(mm) T=20 |  | 100m2 | 0.036
| 020003-236 | 金属装饰板 零星项目 |  | 100m2 | 0.0072
| 010005-175换 | 预埋铁件制安 |  | t | 0.015
22 | 030414002001 | 送配电装置系统 | (1)名称:1kV以下交流供电系统调试 (2)其他:满足设计图纸，规范及招标文件要求 | 系统 | 1
| 030210-29 | 1kV以下交流供电系统调试 |  | 系统 | 1
弱电
23 | 030507013002 | 录像设备 | (1)名称:8路网络硬盘录像机 | 台 | 1
| 030409-113 | 录像设备 硬盘录像机 8路输入以下[8路网络硬盘录像机] |  | 台 | 1
24 | 030507014002 | 显示设备 | (1)名称:液晶显示器 | 台 | 1
| 030409-123 | 液晶显示器 >32寸 |  | 台 | 1
25 | 030501012001 | 交换机 | (1)名称:交换机 | 台 | 1
分部分项工程量清单报价表
工程名称:金凤凰社康放射机房等改造工程-安装 |  |  |  |  | 第11页，共16页
序号 | 子目编号 | 子目名称 | 项目特征 | 单位 | 工程量 | 综合单价 | 合价
| 030403-40 | 接入层交换机安装、调试 |  | 台（套） | 1
26 | 030502010001 | 配线架 | (1)名称:配线架 | 个 | 1
| 030401-20 | 综合布线RJ45配线架安装(口以内) 24 |  | 架 | 1
27 | 030502009001 | 跳线 | (1)名称:跳线 | 条 | 7
| 030401-131 | 成品跳线敷设（插接） |  | 条 | 7
28 | 030507008002 | 监控摄像设备 | (1)名称:枪型监控摄像头 (2)安装方式:吸顶 (3)附件:含支架 (4)规格:焦距:6mm (5)其他:满足设计图纸，规范及招标文件要求 | 台 | 3
| 030409-59 | CCD摄像机[枪型监控摄像头] |  | 台 | 3
29 | 030506002001 | 扩声系统调试 | (1)名称:扬声器 | 只 | 2
| 030406-16 | 扬声器 动圈式 |  | 只 | 2
30 | 030506001002 | 扩声系统设备 | (1)名称:话筒 | 台 | 1
| 030406-5 | 标准机架上设备安装 声源 2U[话筒] |  | 台 | 1
31 | 030506001001 | 扩声系统设备 | (1)名称:前置功放 | 台 | 1
| 030406-7 | 标准机架上设备安装 功率放大器 3U |  | 台 | 1
32 | 030502012002 | 信息插座 | (1)名称:网络插座 | 个 | 7
| 030401-74换 | 安装光纤信息插座 双口 |  | 个 | 7
33 | 030411006003 | 接线盒 | (1)名称:接线盒 (2)材质:塑料 (3)安装形式:暗装 (4)其他:满足设计图纸，规范及招标文件要求 | 个 | 10
| 030211-321 | 暗装 接线盒 |  | 10个 | 1
34 | 030411004005 | 配线 | (1)名称:配线 (2)规格:WDZB-BYJ 3X1.5 (3)配线形式:穿保护管敷设 (4)其他:满足设计图纸，规范及招标文件要求 | m | 10.55
| 030211-170换 | 照明线路敷设(铜芯)导线截面(mm2以内) 1.5 |  | 100m单线 | 0.1055
分部分项工程量清单报价表
工程名称:金凤凰社康放射机房等改造工程-安装 |  |  |  |  | 第12页，共16页
序号 | 子目编号 | 子目名称 | 项目特征 | 单位 | 工程量 | 综合单价 | 合价
35 | 030502005002 | 双绞线缆 | (1)名称:六类非屏蔽4对对绞线(含水晶头制作) (2)规格:UTP-CAT6 (3)敷设方式:穿管敷设 (4)其他:满足设计图纸，规范及招标文件要求 | m | 14.55
| 030401-4换 | 暗埋式管、线、槽内穿放双绞线缆(对以内) 4 |  | 100m | 0.1455
36 | 030411001010 | 配管 | (1)名称:电气配管 (2)规格:JDG20 (3)配置形式:暗敷 (4)其他:满足设计图纸，规范及招标文件要求 | m | 18
| 030211-30 | 套接紧定式电线管沿砖混结构暗敷(外径mm) 20 |  | 100m | 0.18
37 | 030502019002 | 双绞线缆测试 | (1)测试类别:双绞线缆测试 (2)其他:满足设计图纸，规范及招标文件要求 | 点 | 2
| 030401-138 | 双绞线缆测试 |  | 信息点 | 2
合 计

## 工料机汇总表
工料机汇总表
工程名称:金凤凰社康放射机房等改造工程-安装 |  |  |  |  | 第13页 共16页
序号 | 工料机名称及规格型号 | 单位 | 数量 | 单价 | 合价 | 备注
1 | 普工人工费(建筑) | 元 | 6.657
2 | 技工人工费(建筑) | 元 | 67.79
3 | 普工人工费(安装) | 元 | 984.926
4 | 技工人工费(安装) | 元 | 2960.231
5 | 高级技工人工费(安装) | 元 | 809.599
6 | 增加人工费 | 元 | 99.022
7 | 普工人工费(装饰) | 元 | 12.272
8 | 技工人工费(装饰) | 元 | 26.885
9 | 高级技工人工费(装饰) | 元 | 46.793
10 | 技术工日 | 工日
11 | 技术工日 | 工日
12 | 机械台班人工 | 工日
13 | 机械台班人工 | 工日
14 | 镀锌铁丝 φ1.2mm～2.5mm | kg | 0.4
15 | 圆钢 φ10mm～14mm | kg | 5.1
16 | 镀锌扁钢 40×4 | m | 6.34
17 | 角钢 ＜63 | kg | 7.02
18 | 橡胶密封条 | m | 2.83
19 | 聚氯乙烯薄膜 | kg | 0.02
20 | 塑料胶布带 25mm×10m | 卷 | 2
21 | 棉纱 | kg | 0.1
22 | 自攻螺钉 M6×30mm | 100个 | 0.1
23 | 膨胀螺栓 M10 | 10套 | 0.8
24 | 膨胀螺栓 M10×100 | 10套 | 0.4
25 | 不锈钢六角螺栓带螺母 M6×130mm | 套 | 5
26 | 镀锌螺栓 M8×20 | 10套 | 0.4
27 | 木螺钉 M4×65以下 | 10个 | 0.8
28 | 木螺钉 M2～4×6～65 | 10个 | 5
29 | 锁紧螺母(金属软管用 M15～20) | 个 | 159
30 | 锁紧螺母 M3×15～20 | 个 | 109
31 | 镀锌六角螺母 M10 | 10个 | 2.5
32 | 镀锌弹簧垫圈 M10 | 个 | 8
33 | 镀锌垫圈 M10 | 个 | 17
34 | 尼龙砂轮片 Φ500mm×25mm×4mm | 片
本页小计
工料机汇总表
工程名称:金凤凰社康放射机房等改造工程-安装 |  |  |  |  | 第14页 共16页
序号 | 工料机名称及规格型号 | 单位 | 数量 | 单价 | 合价 | 备注
35 | 电焊条 结422 φ3.2 | kg | 0.54
36 | 电焊条 结422 φ3.2mm | kg | 0.11
37 | 冲击钻头 φ6mm～12mm | 个
38 | 冲击钻头 φ10mm～20mm | 个
39 | 铁砂布 0#-2# | 张 | 1
40 | 焊锡 | kg | 0.44
41 | 焊锡膏 瓶装50g | kg | 0.03
42 | 20X20不锈钢方通 | kg | 15.15
43 | 中(粗)砂 | m3
44 | 普通水泥 32.5(R) | t | 0.002
45 | 不锈钢装饰板(成品) | m2 | 0.73
46 | 煤油 | kg | 5.6
47 | 柴油 | kg | 0.71
48 | 电力 | kWh | 6.043
49 | 电力 | kW·h | 0.121
50 | 汽油 60#～70# | kg | 1.65
51 | 玻璃胶 300mL | 支
52 | 聚脂乙烯泡沫塑料 | kg | 0.2
53 | 金属软管 DN20 | m | 56.14
54 | 塑料膨胀管 φ6mm～8mm | 个 | 9
55 | 塑料膨胀管 φ6mm | 10个 | 5
56 | 镀锌管接头(金属软管用) 20 | 个 | 80
57 | 套接紧定式直接头 φ32mm(配螺钉) | 个 | 5
58 | 套接紧定式直接头 φ25mm(配螺钉) | 个 | 7
59 | 套接紧定式直接头 φ20mm(配螺钉) | 个 | 13
60 | 螺纹接头(配螺钉、爪形螺母)φ32mm | 个 | 3
61 | 螺纹接头(配螺钉、爪形螺母)φ20mm | 个 | 8
62 | 螺纹接头(配螺钉、爪形螺母)φ25mm | 个 | 4
63 | 金属软管尼龙接头 DN15～20 | 个 | 80
64 | 管卡子(金属软管用DN15～20) | 个 | 160
65 | 塑料护口(钢管用)15～20 | 个 | 109
66 | 灯盘 600*600 | 套 | 9
67 | 安全出口标志灯 | 套 | 2
68 | 应急灯 | 套 | 2
本页小计
工料机汇总表
工程名称:金凤凰社康放射机房等改造工程-安装 |  |  |  |  | 第15页 共16页
序号 | 工料机名称及规格型号 | 单位 | 数量 | 单价 | 合价 | 备注
69 | 单相二、三孔插座 | 个 | 21
70 | 单相二、三孔插座（空调插座） 10A | 个 | 2
71 | 照明开关(单控双联) | 个 | 3
72 | 裸铜线 10mm2 | kg | 0.2
73 | 电线 WDZB-BYJ 3X1.5 | m | 12.24
74 | 电线 WDZ-BYJ-2.5 | m | 121.49
75 | 电线 WDZ-BYJ-4 | m | 187.78
76 | UTP-CAT6 | m | 14.84
77 | RJ45跳线 1.5m | 条 | 7
78 | 套接紧定式电线管 φ20mm×1.6mm | m | 54.29
79 | 套接紧定式电线管 φ25mm×1.6mm | m | 30.16
80 | 套接紧定式电线管 φ32mm×1.6mm | m | 18.75
81 | 铜接线端子 DT-10 | 个 | 2
82 | 塑料接线盒 86系列(深40mm) | 个 | 50
83 | 网络插座 | 个 | 7
84 | 水 | m3 | 0.28
85 | 电 | kWh | 17.476
86 | 其他材料费 | 元 | 102.797
87 | 增加材料费 | 元 | 131.261
88 | 减振器 | 个 | 4
89 | 硫酸钡砂浆 | t | 0.146
90 | (商品)普通混凝土 C25,骨料最大粒径31.5mm | m3 | 0.36
91 | 其它材料费(按百分比计算) | 元 | 9.894
92 | 仪器仪表使用费 | 元 | 39.065
93 | 排气扇 | 台 | 2
94 | 3P空调 | 台 | 1
95 | 2P空调 | 台 | 1
96 | 配电箱1APCT1 | 台 | 1
97 | 液晶显示器＞32寸 | 台 | 1
98 | 端子箱 暗装 半周长0.5m | 台 | 1
99 | 接入层交换机 | 台 | 1
100 | 枪型监控摄像头 | 套 | 3
101 | 话筒 | 台 | 1
102 | 扬声器 动圈式 | 只 | 2
本页小计
工料机汇总表
工程名称:金凤凰社康放射机房等改造工程-安装 |  |  |  |  | 第16页 共16页
序号 | 工料机名称及规格型号 | 单位 | 数量 | 单价 | 合价 | 备注
103 | 功放 | 台 | 1
104 | 8路网络硬盘录像机 | 台 | 1
105 | 配线架 | 台 | 1
本页小计
合 计