## Sheet1
广东省深圳市牙科医疗中心
外墙翻新改造工程量清单
序号 | 项目名称 | 数量 | 单位 | 单价 | 金额
一 | 施工棚架搭建(符合建筑安装要求)
1 | 钢管架安装长74030mmⅹ高15000mmⅹ宽2450mm(50专用钢管)
2 | 马道铺垫模板(建筑防火模板1000mmX2000mmX18mmⅩ3层马道)
3 | 施工棚架防护网(满挂)
4 | 行人道铺设飘板
| 小计 | 1310.45 | m²
二 | 拆清项目
1 | 东、南、西面外墙旧铝塑板板 | 534 | m²
2 | 墙面广告招牌、电源（AD立面） | 1 | 项
3 | 一楼外走廊底旧灰铲除、灯饰、电源 | 1 | 项
小计
三 | 外墙装饰(按原有框架)
1 | 原有框架腐蚀局部加方通焊接加固、涂刷防锈漆 | 1 | 项
2 | 铝塑板安装((4mm厚25丝上海吉祥双面铝塑板) | 534 | m²
3 | 立面顶部装饰线制安(40不锈钢矩形方通焊架4mm厚25丝双面铝塑板) | 75 | m
4 | 结构胶填充(澍涨胶条填充、专用外墙结构胶) | 534 | m²
小计
四 | 外景灯光装饰(含地面局部切割镀锌钢管预埋填充恢复)
1 | 屋面、立面灯带安装(3D孤面超亮三星光源4000K18珠专用外墙LED防水灯带) | 347.28 | m
2 | 屋面、一搂两侧花槽绿化带射灯布设安装(200mmx150mX15WLED户外防水射灯) | 36 | 盏
3 | 电源布设
3.1 | 室外配电箱(镀锌板烤漆)(600mmx200mmx500m) | 1 | 套
3.2 | 漏电开关(施耐德EA9一2P32A) | 1 | 个
3.3 | 16A空气开关(施耐德) | 7 | 个
3.4 | 时控开关(施耐德NKGl一AC220V) | 1 | 套
3.5 | 定时接触器(施耐德LCUD一18) | 1 | 套
3.6 | PⅤC套管、电源线布控安装（DN20联塑套管、2.5~4.0~6.0金龙羽电源线） | 350 | m
3.7 | DN镀锌电源套管（2.5金龙羽电源线） | 75 | m
3.8 | AD立面花槽路面白麻火烧石（100宽*40厚）地面切割线槽预埋及恢复 | 45 | m
小计
五 | 广告招牌字制安
1 | 正面字:南方医科大学(600mm高不锈钢烤漆LED内发光字) | 5 | 个
2 | 正面不锈钢门额字：广东省深圳牙科医疗中心(400mm高不锈钢烤漆字) | 11 | 个
3 | 东面墙面（A立面）
3.1 | 字:南方医科大学(800mm高不锈钢烤漆LED发光字) | 5 | 个
3.2 | 字:广东省深圳牙科医疗中心(400mm高不锈钢烤漆LED发光字) | 11 | 个
小计
六 | 走廊天棚底装饰（夜间施工）
1 | 平面钢架40矩形方通焊接、刷防锈漆处理(2450mmx60000mmⅹ40mm) | 147 | m²
2 | 铝塑板安装、结构胶填充(4mm厚25丝上海吉祥双面铝塑板) | 147 | m²
3 | 吸顶灯安装(直径350mm) | 15 | 套
4 | 电源、PVC套管、开关布设安装 | 1 | 项
小计
七 | 室内中部、东部梯间墙面、天花翻新（夜间施工）
1 | 架手架搭建(6520ⅹ3400ⅹ2套) | 2 | 项
2 | 旧灰铲除 | 300 | m²
3 | 墙面批外墙腻子，涂刷外墙乳胶漆 | 300 | m²
4 | 中部梯间天花吊顶6520x3400(轻钢龙骨、600mmⅹ600mmⅹ0.8mm白色铝合金扣板) | 22.17 | m²
5 | 铝合金600mmx600mmLED灯盘安装(佛山照明) | 4 | 套
6 | 电源、开关布控(PVC套管、2.5m2国标电源线) | 1 | 项
小计
八 | 施工措施
1 | 施工临时电源用电(由总箱接驳含二级保护、开关)
2 | 广告、围挡、标注线布设
| 小计 | 1 | 项
九 | 其他
1 | 东面（A立面）一至三楼吊篮施工安装（因一楼东北角有一组高压变压器影响、钢管架搭建必须距离2米以外安全距离） | 1 | 项
2 | 材料运输、搬运上楼（人工搬运） | 1 | 项
3 | 清理垃圾并运走（夜班施工） | 1 | 项
4 | 装修设计 | 1 | 项
小计
十 | 一至九项合计
十一 | 税金管理费：
十二 | 一至十一项总计（不含装修报建费用）