## 表-02建设项目招标控制价汇总表
建设项目招标控制价汇总表
工程名称：南方科技大学医院口腔科回迁改造工程 |  |  |  | 第 1 页 共 1 页
序号 | 单项工程名称 | 金额(元) | 其中：(元)
|  |  | 暂估价 | 安全文明 施工费 | 规费
1 | 南方科技大学医院口腔科回迁改造工程 | 978631 |  | 19245.68 | 54074.7
| 工程建设其他费 | 15343.89
设备及工器具购置费
合 计 |  | 993974.89 |  | 19245.68 | 54074.7
注：本表适用于建设项目招标控制价或投标报价的汇总。

## 表-03单项工程招标控制价汇总表
单项工程招标控制价汇总表
工程名称：南方科技大学医院口腔科回迁改造工程 |  |  |  | 第 1 页 共 1 页
序号 | 单位工程名称 | 金额(元) | 其中
|  |  | 材料设备 暂估价 (元) | 安全文明 施工措施费 (元) | 规费 (元)
1 | 南方科技大学医院口腔科回迁改造工程-装饰工程 | 580877.83 |  | 12163.11 | 28936.33
2 | 南方科技大学医院口腔科回迁改造工程-安装工程 | 397753.17 |  | 7082.57 | 25138.37
暂列金额
专业工程暂估价
专业工程结算价
| 合 计 | 978631 |  | 19245.68 | 54074.7
注：本表适用于单项工程招标控制价或投标报价的汇总。

## 表14工程建设其他费计价表
工程建设其他费计价表
工程名称:南方科技大学医院口腔科回迁改造工程 |  |  | 标段： |  |  | 第1页 共1页
序号 | 项目名称 | 工作内容 | 计量 单位 | 工程量 | 金额(元) |  | 备注
[5 empty] | 单价 | 合价
1 | 勘察设计费 |  | 元
2 | 工程检测费 |  | 元
2.1 | 基桩检测 |  | 元
2.2 | 地基基础检测 |  | 元
2.3 | 锚栓（植筋）抗拔、抗剪试验 |  | 元
2.4 | 钢结构探伤检测 |  | 元
2.5 | 钢网架构变形检测 |  | 元
2.6 | 建筑幕墙及建筑外窗气密性、水密性、风压变形性能检测 |  | 元
2.7 | 外墙饰面砖粘结强度检测 |  | 元
2.8 | 建筑物沉降、变形检测 |  | 元
2.9 | 室内环境质量检测 |  | 元
2.10 | 智能建筑检测 |  | 元
2.11 | 建筑节能检测 |  | 元
3 | 其他检验费 |  | 元
4 | 城市道路临时占用费 |  | 元
5 | 城市道路挖掘修复费 |  | 元
6 | 临时占用绿地费 |  | 元
7 | 绿化补偿（赔偿）费 |  | 元
8 | 工程保险费 |  | 元 |  | 978631 |  | (含税建安工程造价+设备及工器具购置费)×工程保险费费率(房建工程参考范围0.8~3.0‰；市政工程参考范围1.0~7.0‰；轨道交通与综合管廊工程参考范围1.2~9.0‰；详见《深圳市建设工程计价费率标准》
9 | 弃土场受纳处置费 |  | m³ | 264 | 47 |  | 深建价[2013]3号
10 | 其他费 |  | 元
合 计

## 表04单位工程招标控制价汇总表
单位工程招标控制价汇总表
工程名称:南方科技大学医院口腔科回迁改造工程-装饰工程 |  | 标段： | 第1页 共1页
序 号 | 汇 总 内 容 |  | 金额(元) | 其中： 材料设备暂估价 (元)
1 | 分部分项工程费
1.1 | 三层
1.2 | 四层
1.3 | 七层
2 | 措施项目费
2.1 | 其中：混凝土、钢筋混凝土模板及支架费
2.2 | 安全文明施工措施费 |  | 12163.11
2.3 | 履约担保手续费、赶工措施费
2.4 | 其它措施项目费
3 | 其他项目费
3.1 | 计日工
3.2 | 总承包服务费
3.3 | 发包人供应材料费
4 | 规费 |  | 28936.33
5 | 不含税建安工程造价
6 | 应纳税费
6.1 | 增值税应纳税额
6.2 | 城市维护建设税、教育费附加及地方教育费附加
含税建安工程造价=5+6
注：本表适用于单位工程招标控制价或投标价的汇总，如无单位工程划分，单项工程也使用本表汇总。

## 表08A分部分项工程量清单与计价表
分部分项工程量清单与计价表 （适用于工程量清单计价）
工程名称:南方科技大学医院口腔科回迁改造工程-装饰工程 |  |  |  | 标段： |  |  | 第1页 共7页
序号 | 项目编码 | 项目名称 | 项目特征描述 |  | 计量 单位 | 工程量 | 金额(元)
[7 empty] | 综合 单价 | 合价 | 材料设备 暂估合价
三层
拆除工程
1 | 011606003001 | 拆除原有吊顶 | 1.拆除原有天花吊顶 2.满足招标文件(含技术要求)和设计图纸所需的全部工作内容 |  | m2 | 397.92
2 | 050101B001001 | 垃圾清运 | 1.拆除后建筑垃圾外运 2.运距按综合考虑 3.满足招标文件(含技术要求)和设计图纸所需的全部工作内容 |  | m3 | 79.58
分部小计
天花工程
3 | 011302001001 | 石膏板吊顶（平级） | 1.镀锌锣杆 2.龙骨材料种类、规格：镀锌35#主龙骨，镀锌50#付龙骨 3.面层材料种类、规格：600*600mm石膏板天花 4.满足招标文件(含技术要求)和设计图纸所需的全部工作内容 |  | m2 | 339
4 | 011302001001 | 防尘抗污铝塑板天花 | 1.镀锌锣杆 2.龙骨材料种类、规格：镀锌35#主龙骨，镀锌50#付龙骨 3.基层材料种类、规格：9厘阻燃夹板 4.面层材料种类、规格：防尘抗污铝塑板 5.满足招标文件(含技术要求)和设计图纸所需的全部工作内容 |  | m2 | 58.92
分部小计
分部小计
四层
拆除工程
5 | 011601001001 | 拆除原有墙体 | 1.拆除原有墙体 2.满足招标文件(含技术要求)和设计图纸所需的全部工作内容 |  | m2 | 315.48
6 | 011605001001 | 拆除原有地面 | 1.拆除原有地面 2.满足招标文件(含技术要求)和设计图纸所需的全部工作内容 |  | m2 | 111.45
7 | 011610002001 | 拆除原有门 | 1.拆除原有门 2.满足招标文件(含技术要求)和设计图纸所需的全部工作内容 |  | m2 | 5.46
本页小计
分部分项工程量清单与计价表 （适用于工程量清单计价）
工程名称:南方科技大学医院口腔科回迁改造工程-装饰工程 |  |  |  | 标段： |  |  | 第2页 共7页
序号 | 项目编码 | 项目名称 | 项目特征描述 |  | 计量 单位 | 工程量 | 金额(元)
[7 empty] | 综合 单价 | 合价 | 材料设备 暂估合价
8 | 011606003001 | 拆除原有吊顶 | 1.拆除原有天花吊顶 2.满足招标文件(含技术要求)和设计图纸所需的全部工作内容 |  | m2 | 535.41
9 | 011609002001 | 拆除卫生间隔断 | 1.拆除卫生间隔断 2.满足招标文件(含技术要求)和设计图纸所需的全部工作内容 |  | m2 | 53.37
10 | 011605002001 | 拆除地面瓷砖 | 1.拆除地面瓷砖 2.满足招标文件(含技术要求)和设计图纸所需的全部工作内容 |  | m2 | 18.27
11 | 011605002002 | 拆除墙面瓷砖 | 1.拆除墙面瓷砖 2.满足招标文件(含技术要求)和设计图纸所需的全部工作内容 |  | m2 | 39.85
12 | 011612002001 | 拆除洗手台 | 1.拆除洗手台 2.满足招标文件(含技术要求)和设计图纸所需的全部工作内容 |  | m | 6.47
13 | 050101B001001 | 垃圾清运 | 1.拆除后建筑垃圾外运 2.运距按综合考虑 3.满足招标文件(含技术要求)和设计图纸所需的全部工作内容 |  | m3 | 184.41
分部小计
新建工程
14 | 011210002001 | 砌块墙 | 1.规格：100mm 2.加气混凝土砌块墙 3.满足招标文件(含技术要求)和设计图纸所需的全部工作内容 |  | m2 | 151.93
15 | 011210002001 | 砌块墙 | 1.规格：200mm 2.加气混凝土砌块墙 3.满足招标文件(含技术要求)和设计图纸所需的全部工作内容 |  | m2 | 43.38
16 | 011201001001 | 墙面一般抹灰 | 1.墙面一般抹灰 2.挂钢丝网 3.满足招标文件(含技术要求)和设计图纸所需的全部工作内容 |  | m2 | 430.47
分部小计
地面工程
17 | 011102003001 | PVC胶合地板修补 | 1.面层材料种类、规格：PVC胶合地板修补 2.找平层材料种类、规格：水泥砂浆找平层+自流平地面 3.满足招标文件(含技术要求)和设计图纸所需的全部工作内容 |  | m2 | 79.22
本页小计
分部分项工程量清单与计价表 （适用于工程量清单计价）
工程名称:南方科技大学医院口腔科回迁改造工程-装饰工程 |  |  |  | 标段： |  |  | 第3页 共7页
序号 | 项目编码 | 项目名称 | 项目特征描述 |  | 计量 单位 | 工程量 | 金额(元)
[7 empty] | 综合 单价 | 合价 | 材料设备 暂估合价
18 | 011102003002 | PVC胶合地板修补 | 1.面层材料种类、规格：PVC胶合地板修补 2.找平层材料种类、规格：水泥砂浆找平层+3mmPb硫酸钡水泥砂层+自流平地面 3.满足招标文件(含技术要求)和设计图纸所需的全部工作内容 |  | m2 | 7.52
19 | 011102003001 | 块料楼地面 | 1.面层材料种类、规格：300*300*10mm防滑防水瓷砖 CT-01 2.结合层材料种类、规格：素水泥砂浆结合层 3.找平层材料种类、规格：20mm水泥砂浆找平层 4.满足招标文件(含技术要求)和设计图纸所需的全部工作内容 |  | m2 | 19.97
20 | 010904002001 | 地面防水 | 1.防水层材料种类、规格：2.0mm厚聚氨酯防水涂料 2.满足招标文件(含技术要求)和设计图纸所需的全部工作内容 |  | m2 | 19.97
分部小计
天花工程
21 | 011302001001 | 石膏板吊顶（平级） | 1.镀锌锣杆 2.龙骨材料种类、规格：镀锌35#主龙骨，镀锌50#付龙骨 3.面层材料种类、规格：600*600mm石膏板天花 4.满足招标文件(含技术要求)和设计图纸所需的全部工作内容 |  | m2 | 366.62
22 | 011302001001 | 石膏板吊顶（跌级） | 1.镀锌锣杆 2.龙骨材料种类、规格：镀锌35#主龙骨，镀锌50#付龙骨 3.面层材料种类、规格：600*600mm石膏板天花 4.满足招标文件(含技术要求)和设计图纸所需的全部工作内容 |  | m2 | 141.26
23 | 011302001001 | 防辐射铅板天花 | 1.基层材料种类、规格：9厘阻燃夹板 2.面层材料种类、规格：2+1mm纯铅板（3个铅当量）防护 3.满足招标文件(含技术要求)和设计图纸所需的全部工作内容 |  | m2 | 27.54
本页小计
分部分项工程量清单与计价表 （适用于工程量清单计价）
工程名称:南方科技大学医院口腔科回迁改造工程-装饰工程 |  |  |  | 标段： |  |  | 第4页 共7页
序号 | 项目编码 | 项目名称 | 项目特征描述 |  | 计量 单位 | 工程量 | 金额(元)
[7 empty] | 综合 单价 | 合价 | 材料设备 暂估合价
24 | 011302001002 | 铝扣板天花 | 1.轻钢龙骨骨架 2.600*600铝扣板天花 3.满足招标文件(含技术要求)和设计图纸所需的全部工作内容 |  | m2 | 7.52
25 | 011302001001 | 天花灯槽 | 1.规格：120*80mm 2.基层材料种类、规格：9厘阻燃夹板+9厘石膏板 |  | m | 114.76
26 | 011406001001 | 抹灰面油漆 | 1.满刮腻子两遍找平 2.一底两面刷乳胶漆饰面 3.满足招标文件(含技术要求)和设计图纸所需的全部工作内容 |  | m2 | 106.75
分部小计
墙面工程
27 | 011406001001 | 墙面涂料 | 1.满刮腻子两遍找平 2.一底两面刷乳胶漆饰面 3.满足招标文件(含技术要求)和设计图纸所需的全部工作内容 |  | m2 | 779.69
28 | 011406001001 | 金属踢脚线 | 1.规格：60mm高 2.基层材料种类、规格 9厘阻燃夹板基层 3.面层材料种类、规格：不锈钢踢脚线 |  | m | 337.5
29 | 011204003001 | 块料墙面 | 1.面层材料种类、规格：瓷砖墙面，白水泥擦缝 2.结合层材料种类、规格：专用粘结剂粘接 3.满足招标文件(含技术要求)和设计图纸所需的全部工作内容 |  | m2 | 53.3
30 | 010903002001 | 墙面防水 | 1.基层清理 2.防水层材料种类、规格：2.0mm厚聚氨酯防水涂料 3.满足招标文件(含技术要求)和设计图纸所需的全部工作内容 |  | m2 | 53.3
31 | 011406001001 | 墙面涂料 | 1.防护层材料种类、规格：3mmPb硫酸钡水泥砂石批荡层 2.面层材料种类、规格：满刮腻子两遍找平，一底两面刷乳胶漆饰面 3.满足招标文件(含技术要求)和设计图纸所需的全部工作内容 |  | m2 | 23.11
本页小计
分部分项工程量清单与计价表 （适用于工程量清单计价）
工程名称:南方科技大学医院口腔科回迁改造工程-装饰工程 |  |  |  | 标段： |  |  | 第5页 共7页
序号 | 项目编码 | 项目名称 | 项目特征描述 |  | 计量 单位 | 工程量 | 金额(元)
[7 empty] | 综合 单价 | 合价 | 材料设备 暂估合价
32 | 011210001001 | 抗倍特板隔断 | 1.隔断材料品种、规格、颜色：成品抗倍特板隔断 2.包含所需配件安装 3.满足招标文件(含技术要求)和设计图纸所需的全部工作内容 |  | m2 | 37.84
33 | 011210001002 | 抗倍特板隔断（小便斗） | 1.隔断材料品种、规格、颜色：成品抗倍特板隔断 2.包含所需配件安装 3.满足招标文件(含技术要求)和设计图纸所需的全部工作内容 |  | m2 | 2.4
分部小计
门窗工程
34 | 010802001002 | 铝合金窗 | 1.规格：800*800mm 2.窗扇材料种类、规格：铝合金窗 3.含一切所需五金配件 4.满足招标文件(含技术要求)和设计图纸所需的全部工作内容 |  | 樘 | 1
35 | 010802001003 | 铅板防护窗 | 1.规格：800*800mm 2.窗扇材料种类、规格：3个铅当量防护观察窗304#1.2mm窗锈钢窗套内装3.0铅板(内镶12厘铅玻璃3个铅当量） 3.含一切所需五金配件 4.满足招标文件(含技术要求)和设计图纸所需的全部工作内容 |  | 樘 | 1
36 | 010802001004 | 铅板防护门 | 1.规格：1000*2100mm 2.门扇材料种类、规格：3个铅当量防护门：304#1.2mm不锈钢板折制门套内装3.0铅板；门板304#1.2mm不锈钢双面，内镶3.0铅板 3.含门锁、合页、拉手、门吸、闭门器等一切所需五金配件 4.满足招标文件(含技术要求)和设计图纸所需的全部工作内容 |  | 樘 | 1
37 | 010802001005 | 木质单开门 | 1.规格：1000*2100mm 2.门扇材料种类、规格：木质单开门 3.含门锁、合页、拉手、门吸、闭门器等一切所需五金配件 4.满足招标文件(含技术要求)和设计图纸所需的全部工作内容 |  | 樘 | 18
本页小计
分部分项工程量清单与计价表 （适用于工程量清单计价）
工程名称:南方科技大学医院口腔科回迁改造工程-装饰工程 |  |  |  | 标段： |  |  | 第6页 共7页
序号 | 项目编码 | 项目名称 | 项目特征描述 |  | 计量 单位 | 工程量 | 金额(元)
[7 empty] | 综合 单价 | 合价 | 材料设备 暂估合价
38 | 010802001006 | 木质子母门 | 1.规格：1300*2100mm 2.门扇材料种类、规格：木质子母门 3.含门锁、合页、拉手、门吸、闭门器等一切所需五金配件 4.满足招标文件(含技术要求)和设计图纸所需的全部工作内容 |  | 樘 | 2
分部小计
柜体工程（此项在建设过程中，医院如有可利用的旧柜，将进行现场签证，并核减相应的工程量）
39 | 011501003002 | 文件柜 | 1.规格：350*2300mm 2.成品定制文件柜 3.满足招标文件(含技术要求)和设计图纸所需的全部工作内容 |  | m2 | 50.6
分部小计
分部小计
七层
口腔科楼顶纯净水/空压机机房
40 | 010601001001 | 钢结构地面 | 1.50X100的槽钢做全机房地面钢结构，大概间距为600x1200的井字格 |  | m2 | 19.34
41 | 011210002001 | 彩钢板墙体 | 1.规格：50mm 2.骨架：50*100扁方通铁钢结构骨架 3.面层：50mm厚米白彩钢板 4.其他：50不锈钢卡槽 5.满足招标文件(含技术要求)和设计图纸所需的全部工作内容 |  | m2 | 40.47
42 | 011210002001 | 彩钢板天棚 | 1.规格：50mm 2.骨架：50*100扁方通铁钢结构骨架 3.面层：50mm厚米白彩钢板 4.其他：50不锈钢卡槽 5.满足招标文件(含技术要求)和设计图纸所需的全部工作内容 |  | m2 | 44.67
本页小计
分部分项工程量清单与计价表 （适用于工程量清单计价）
工程名称:南方科技大学医院口腔科回迁改造工程-装饰工程 |  |  |  | 标段： |  |  | 第7页 共7页
序号 | 项目编码 | 项目名称 | 项目特征描述 |  | 计量 单位 | 工程量 | 金额(元)
[7 empty] | 综合 单价 | 合价 | 材料设备 暂估合价
43 | 010802001001 | 铝合金百叶窗 | 1.规格：1500*1200mm 2.窗扇材料种类、规格：铝合金百叶窗 3.含一切所需五金配件 4.满足招标文件(含技术要求)和设计图纸所需的全部工作内容 |  | 樘 | 1
44 | 010802001001 | 彩钢板双开门 | 1.规格：1500*2150mm 2.门扇材料种类、规格：彩钢板双开门 3.含门锁、合页、拉手、门吸、闭门器等一切所需五金配件 4.满足招标文件(含技术要求)和设计图纸所需的全部工作内容 |  | 樘 | 1
分部小计
分部小计
本页小计
合 计

## 表10措施项目清单与计价汇总表
措施项目清单与计价汇总表
工程名称:南方科技大学医院口腔科回迁改造工程-装饰工程 |  | 标段： | 第1页 共1页
序号 | 项目名称 |  | 金额(元)
1 | 安全文明施工措施费 |  | 12163.11
1.1 | 安全文明施工措施费(按费率计算)
1.2 | 其他安全文明施工措施(按清单列项)
1.2.1 | 临时围挡费
1.2.2 | 基坑内场地硬地化
1.3 | 产业工人职业训练专项经费
2 | 履约担保手续费
3 | 夜间施工增加费
4 | 赶工措施费
5 | 冬雨季施工费
6 | 已完成工程及设备保护费
7 | 地上地下设施及建筑物的临时保护费
8 | 混凝土、钢筋混凝土模板及支架费
9 | 二次搬运费
10 | 脚手架费
11 | 垂直运输机械费
12 | 大型机械设备进出场及安拆费
13 | 施工排水、降水费
14 | 专业工程措施项目费
14.1 | 室内空气污染测试
15 | 其他
合 计
注：专业工程措施项目费可根据工程实际在本表中补充。

## 表10-1措施项目清单与计价表(一)
措施项目清单与计价表(一) (适用于工程量清单计价)
工程名称:南方科技大学医院口腔科回迁改造工程-装饰工程 |  |  | 标段： |  |  | 第1页 共1页
序 号 | 项目编码 | 项目名称 | 项目特征描述 | 计量 单位 | 工程量 | 金额(元)
[6 empty] | 综合单价 | 合价
1 |  | 已完成工程及设备保护费 |  | 项
1.1 | 011707007001 | 成品保护 | 1.成品保护 | m2 | 1152
1.1.1 | 020007-12 | 楼地面铺纸板 |  | 100m2 | 11.52
2 |  | 脚手架费 |  | 项
2.1 | 011701B005001 | 活动脚手架 | (1) 活动脚手架 天棚面装饰及修整 | m2 | 1020.44
2.1.1 | 010011-47 | 活动脚手架 天棚面装饰及修整 |  | 100m2 | 10.204
2.2 | 011701B005002 | 活动脚手架 | (1) 活动脚手架 柱、墙混凝土浇捣 | m2 | 1403.46
2.2.1 | 010011-46 | 活动脚手架 柱、墙混凝土浇捣 |  | 100m2 | 14.035
本页小计
合 计
注：本表适用于以综合单价形式计价的措施项目。

## 表14规费、应纳税费项目清单与计价表
规费、应纳税费项目清单与计价表
工程名称:南方科技大学医院口腔科回迁改造工程-装饰工程 |  | 标段： | 第1页 共1页
序号 | 项目名称 | 计算基础 | 费率(%) | 金额(元)
1 | 规费 | (分部分项工程费+措施项目工程费+其他项目费)中的人工费;费率参考范围11%~25%,推荐费率18% | 18 | 28936.33
2 | 应纳税费 | 应纳税费合计
2.1 | 增值税应纳税额 | 分部分项工程费+措施项目费+其他项目费+规费-发包人供应材料费
2.2 | 城市维护建设税、教育费附加及地方教育费附加 | 增值税应纳税额
合 计

## 表04单位工程招标控制价汇总表_1
单位工程招标控制价汇总表
工程名称:南方科技大学医院口腔科回迁改造工程-安装工程 |  | 标段： | 第1页 共1页
序 号 | 汇 总 内 容 |  | 金额(元) | 其中： 材料设备暂估价 (元)
1 | 分部分项工程费
1.1 | 四楼口腔科诊室
1.2 | 一楼口腔科负压机机房(夜间施工)
1.3 | 七楼口腔科种植室(夜间施工)
1.4 | 七楼楼顶口腔科空压与净水系统机房
2 | 措施项目费
2.1 | 其中：混凝土、钢筋混凝土模板及支架费
2.2 | 安全文明施工措施费 |  | 7082.57
2.3 | 履约担保手续费、赶工措施费
2.4 | 其它措施项目费
3 | 其他项目费
3.1 | 计日工
3.2 | 总承包服务费
3.3 | 发包人供应材料费
4 | 规费 |  | 25138.37
5 | 不含税建安工程造价
6 | 应纳税费
6.1 | 增值税应纳税额
6.2 | 城市维护建设税、教育费附加及地方教育费附加
含税建安工程造价=5+6
注：本表适用于单位工程招标控制价或投标价的汇总，如无单位工程划分，单项工程也使用本表汇总。

## 表08A分部分项工程量清单与计价表_1
分部分项工程量清单与计价表 （适用于工程量清单计价）
工程名称:南方科技大学医院口腔科回迁改造工程-安装工程 |  |  |  | 标段： |  |  | 第1页 共10页
序号 | 项目编码 | 项目名称 | 项目特征描述 |  | 计量 单位 | 工程量 | 金额(元)
[7 empty] | 综合 单价 | 合价 | 材料设备 暂估合价
四楼口腔科诊室
正负压气管工程(夜间施工)
1 | 031001004001 | 铜管 | (1)正压气管，脱脂紫铜管Φ22*1.2 (2)连接方式:银基钎焊连接 (3)含铜管件 (4)压力试验及吹、洗按设计要求 (5)管道脱脂 （6）满足招标文件(含技术要求)和设计图纸所需的全部工作内容 |  | m | 104.45
2 | 031001004002 | 铜管 | (1)正压气管，脱脂紫铜管Φ28*1.2 (2)连接方式:银基钎焊连接 (3)含铜管件 (4)压力试验及吹、洗按设计要求 (5)管道脱脂 （6）满足招标文件(含技术要求)和设计图纸所需的全部工作内容 |  | m | 16.21
3 | 031001004003 | 铜管 | (1)正压气管，脱脂紫铜管Φ35*1.5 (2)连接方式:银基钎焊连接 (3)含铜管件 (4)压力试验及吹、洗按设计要求 (5)管道脱脂 （6）满足招标文件(含技术要求)和设计图纸所需的全部工作内容 |  | m | 54.47
4 | 031003001001 | 阀门 | 1.名称：黄铜球阀 2.材质：铜 3.规格：DN20 4.满足招标文件(含技术要求)和设计图纸所需的全部工作内容 |  | 个 | 24
5 | 031003001003 | 阀门 | 1.名称：黄铜球阀 2.材质：铜 3.规格：DN25 4.满足招标文件(含技术要求)和设计图纸所需的全部工作内容 |  | 个 | 22
本页小计
分部分项工程量清单与计价表 （适用于工程量清单计价）
工程名称:南方科技大学医院口腔科回迁改造工程-安装工程 |  |  |  | 标段： |  |  | 第2页 共10页
序号 | 项目编码 | 项目名称 | 项目特征描述 |  | 计量 单位 | 工程量 | 金额(元)
[7 empty] | 综合 单价 | 合价 | 材料设备 暂估合价
6 | 031001006002 | 塑料管 | 1.介质：负压气管 2.材质：PVC-U 3.规格：DN25压力试验及吹、洗按设计要求 4.连接形式：粘接 5.满足招标文件(含技术要求)和设计图纸所需的全部工作内容 |  | m | 81.91
7 | 031001006001 | 塑料管 | 1.介质：负压气管 2.材质：PVC-U 3.规格：DN50压力试验及吹、洗按设计要求 4.连接形式：粘接 5.满足招标文件(含技术要求)和设计图纸所需的全部工作内容 |  | m | 43.68
8 | 031001006003 | 塑料管 | 1.介质：负压气管 2.材质：PVC-U 3.规格：DN75压力试验及吹、洗按设计要求 4.连接形式：粘接 5.满足招标文件(含技术要求)和设计图纸所需的全部工作内容 |  | m | 27.51
9 | 031001006010 | 塑料管 | 1.介质：负压气管 2.材质：PVC-U 3.规格：DN110压力试验及吹、洗按设计要求 4.连接形式：粘接 5.满足招标文件(含技术要求)和设计图纸所需的全部工作内容 |  | m | 70.26
分部小计
给排水工程(夜间施工)
10 | 031001006004 | 塑料管 | 1.介质：给水、净水管 2.材质：PPR 3.规格：DN20 4.连接形式：热熔连接 5.满足招标文件(含技术要求)和设计图纸所需的全部工作内容 |  | m | 186.76
11 | 031001006005 | 塑料管 | 1.介质：给水、净水管 2.材质：PPR 3.规格：DN25 4.连接形式：热熔连接 5.满足招标文件(含技术要求)和设计图纸所需的全部工作内容 |  | m | 57.13
本页小计
分部分项工程量清单与计价表 （适用于工程量清单计价）
工程名称:南方科技大学医院口腔科回迁改造工程-安装工程 |  |  |  | 标段： |  |  | 第3页 共10页
序号 | 项目编码 | 项目名称 | 项目特征描述 |  | 计量 单位 | 工程量 | 金额(元)
[7 empty] | 综合 单价 | 合价 | 材料设备 暂估合价
12 | 031001006006 | 塑料管 | 1.介质：给水、净水管 2.材质：PPR 3.规格：DN32 4.连接形式：热熔连接 5.满足招标文件(含技术要求)和设计图纸所需的全部工作内容 |  | m | 79.81
13 | 031003001002 | 阀门 | 1.名称：角阀 2.规格：DN20 3.满足招标文件(含技术要求)和设计图纸所需的全部工作内容 |  | 个 | 46
14 | 031001006007 | 塑料管 | 1.介质：排水管 2.材质：PVC-U 3.规格：DN50 4.连接形式：粘接 5.满足招标文件(含技术要求)和设计图纸所需的全部工作内容 |  | m | 197.53
15 | 031001006008 | 塑料管 | 1.介质：排水管 2.材质：PVC-U 3.规格：DN75 4.连接形式：粘接 5.满足招标文件(含技术要求)和设计图纸所需的全部工作内容 |  | m | 35.38
16 | 031001006009 | 塑料管 | 1.介质：排水管 2.材质：PVC-U 3.规格：DN110 4.连接形式：粘接 5.满足招标文件(含技术要求)和设计图纸所需的全部工作内容 |  | m | 36.19
分部小计
电气工程(夜间施工)
17 | 030404017002 | 配电箱 | 1.名称：动力或动力-照明配电箱 2.参数：详见图纸 3.满足招标文件(含技术要求)和设计图纸所需的全部工作内容 |  | 台 | 1
18 | 030404017001 | 配电箱 | 1.名称：照明配电箱 2.参数：详见图纸 3.满足招标文件(含技术要求)和设计图纸所需的全部工作内容 |  | 台 | 12
19 | 030412001001 | 普通灯具 | 1.名称：LED方型平板灯 2.规格：600*600mm 3.满足招标文件(含技术要求)和设计图纸所需的全部工作内容 |  | 套 | 128
本页小计
分部分项工程量清单与计价表 （适用于工程量清单计价）
工程名称:南方科技大学医院口腔科回迁改造工程-安装工程 |  |  |  | 标段： |  |  | 第4页 共10页
序号 | 项目编码 | 项目名称 | 项目特征描述 |  | 计量 单位 | 工程量 | 金额(元)
[7 empty] | 综合 单价 | 合价 | 材料设备 暂估合价
20 | 030412001002 | 普通灯具 | 1.名称：LED条型平板灯 2.规格：300*1200mm 3.满足招标文件(含技术要求)和设计图纸所需的全部工作内容 |  | 套 | 12
21 | 030412001003 | 普通灯具 | 1.名称：灯带 2.满足招标文件(含技术要求)和设计图纸所需的全部工作内容 |  | m | 125.6
22 | 031001B001001 | 金属软管 | 1.名称：金属软管 2.满足招标文件(含技术要求)和设计图纸所需的全部工作内容 |  | m | 103.8
23 | 030404034001 | 照明开关 | 1.名称：单联单控开关 2.满足招标文件(含技术要求)和设计图纸所需的全部工作内容 |  | 个 | 15
24 | 030404034002 | 照明开关 | 1.名称：双联单控开关 2.满足招标文件(含技术要求)和设计图纸所需的全部工作内容 |  | 个 | 17
25 | 030404035001 | 插座 | 1.名称：单相插座 2.满足招标文件(含技术要求)和设计图纸所需的全部工作内容 |  | 个 | 149
26 | 030502012001 | 网络插座 | 1.名称：网络插座 2.满足招标文件(含技术要求)和设计图纸所需的全部工作内容 |  | 个 | 30
27 | 030411006001 | 接线盒 | 1.名称：接线盒 2.满足招标文件(含技术要求)和设计图纸所需的全部工作内容 |  | 个 | 236
28 | 030411002001 | 金属线槽 | 1.名称：金属线槽 2.规格：150*100mm 3.满足招标文件(含技术要求)和设计图纸所需的全部工作内容 |  | m | 68.71
29 | 030505005001 | HDMI高清线 | 1.名称：HDMI高清线 2.规格：双头,10m/条 3.满足招标文件(含技术要求)和设计图纸所需的全部工作内容 |  | 条 | 22
30 | 030502005001 | 双绞线缆 | 1.名称：双绞线缆 2.规格：超六类网线 3.满足招标文件(含技术要求)和设计图纸所需的全部工作内容 |  | m | 1878.71
31 | 030411004001 | 配线 | 1.名称：配线 2.规格：BVR-1.5 3.满足招标文件(含技术要求)和设计图纸所需的全部工作内容 |  | m | 460.21
本页小计
分部分项工程量清单与计价表 （适用于工程量清单计价）
工程名称:南方科技大学医院口腔科回迁改造工程-安装工程 |  |  |  | 标段： |  |  | 第5页 共10页
序号 | 项目编码 | 项目名称 | 项目特征描述 |  | 计量 单位 | 工程量 | 金额(元)
[7 empty] | 综合 单价 | 合价 | 材料设备 暂估合价
32 | 030411004002 | 配线 | 1.名称：配线 2.规格：BVR-2.5 3.满足招标文件(含技术要求)和设计图纸所需的全部工作内容 |  | m | 3710.8
33 | 030411004003 | 配线 | 1.名称：配线 2.规格：BVR-4 3.满足招标文件(含技术要求)和设计图纸所需的全部工作内容 |  | m | 2512.02
34 | 030411004004 | 配线 | 1.名称：配线 2.规格：BV-4 3.满足招标文件(含技术要求)和设计图纸所需的全部工作内容 |  | m | 264.6
35 | 030411004006 | 配线 | 1.名称：配线 2.规格：BV-6 3.满足招标文件(含技术要求)和设计图纸所需的全部工作内容 |  | m | 733.68
36 | 030411004005 | 配线 | 1.名称：配线 2.规格：BV-10 3.满足招标文件(含技术要求)和设计图纸所需的全部工作内容 |  | m | 160
37 | 030411001001 | 配管 | 1.名称：配管 2.规格：PVC20 3.满足招标文件(含技术要求)和设计图纸所需的全部工作内容 |  | m | 2735.74
38 | 030411001007 | 配管 | 1.名称：配管 2.规格：PVC25 3.满足招标文件(含技术要求)和设计图纸所需的全部工作内容 |  | m | 40
39 | 030411001002 | 配管 | 1.名称：配管 2.规格：PVC40 3.满足招标文件(含技术要求)和设计图纸所需的全部工作内容 |  | m | 242.6
40 | 030502019001 | 双绞线缆测试 | 1.名称：双绞线缆测试 2.满足招标文件(含技术要求)和设计图纸所需的全部工作内容 |  | 点 | 30
41 | 030414002001 | 送配电装置系统 | 1.名称：送配电装置系统 2.满足招标文件(含技术要求)和设计图纸所需的全部工作内容 |  | 系统 | 1
分部小计
暖通工程
本页小计
分部分项工程量清单与计价表 （适用于工程量清单计价）
工程名称:南方科技大学医院口腔科回迁改造工程-安装工程 |  |  |  | 标段： |  |  | 第6页 共10页
序号 | 项目编码 | 项目名称 | 项目特征描述 |  | 计量 单位 | 工程量 | 金额(元)
[7 empty] | 综合 单价 | 合价 | 材料设备 暂估合价
42 | 030701003001 | 原有空调移位 | 1.名称：原有空调移位 2.保护性拆除原有空调 3.安装原有空调 4.满足招标文件(含技术要求)和设计图纸所需的全部工作内容 |  | 台 | 26
43 | 031001006011 | 塑料管 | 1.介质：冷凝水管 2.材质：PVC 3.规格：DN25 4.满足招标文件(含技术要求)和设计图纸所需的全部工作内容 |  | m | 68
44 | 031001006012 | 塑料管 | 1.介质：冷凝水管 2.材质：PVC 3.规格：DN32 4.满足招标文件(含技术要求)和设计图纸所需的全部工作内容 |  | m | 40
分部小计
其它工程(夜间施工)
45 | 030817008001 | 套管制作安装 | 1.名称：套管制作安装 2.规格：综合考虑 3.满足招标文件(含技术要求)和设计图纸所需的全部工作内容 |  | 个 | 170
46 | 011615001001 | 开孔(打洞) | 1.名称：开孔(打洞) 2.规格：150以内 3.满足招标文件(含技术要求)和设计图纸所需的全部工作内容 |  | 个 | 170
分部小计
分部小计
一楼口腔科负压机机房(夜间施工)
47 | 030411004009 | 配线 | 1.名称：配线 2.规格：BVR-4 3.满足招标文件(含技术要求)和设计图纸所需的全部工作内容 |  | m | 320
48 | 030411004013 | 配线 | 1.名称：配线 2.规格：BVR-6 3.满足招标文件(含技术要求)和设计图纸所需的全部工作内容 |  | m | 40
本页小计
分部分项工程量清单与计价表 （适用于工程量清单计价）
工程名称:南方科技大学医院口腔科回迁改造工程-安装工程 |  |  |  | 标段： |  |  | 第7页 共10页
序号 | 项目编码 | 项目名称 | 项目特征描述 |  | 计量 单位 | 工程量 | 金额(元)
[7 empty] | 综合 单价 | 合价 | 材料设备 暂估合价
49 | 030411001003 | 配管 | 1.名称：配管 2.规格：PVC20 3.满足招标文件(含技术要求)和设计图纸所需的全部工作内容 |  | m | 40
50 | 030411001004 | 配管 | 1.名称：配管 2.规格：PVC40 3.满足招标文件(含技术要求)和设计图纸所需的全部工作内容 |  | m | 80
51 | 030404035004 | 插座 | 1.名称：单相插座 2.满足招标文件(含技术要求)和设计图纸所需的全部工作内容 |  | 个 | 2
52 | 030404035002 | 插座 | 1.名称：带接地插孔的三相插座 2.满足招标文件(含技术要求)和设计图纸所需的全部工作内容 |  | 个 | 2
53 | 030411006002 | 接线盒 | 1.名称：接线盒 2.满足招标文件(含技术要求)和设计图纸所需的全部工作内容 |  | 个 | 4
分部小计
七楼口腔科种植室(夜间施工)
负压气管工程(夜间施工)
54 | 031003001005 | 阀门 | 1.名称：黄铜球阀 2.材质：铜 3.规格：DN25 4.满足招标文件(含技术要求)和设计图纸所需的全部工作内容 |  | 个 | 1
55 | 031001006013 | 塑料管 | 1.介质：负压气管 2.材质：PVC-U 3.规格：DN25 4.连接形式：粘接 5.满足招标文件(含技术要求)和设计图纸所需的全部工作内容 |  | m | 4.6
56 | 031001006014 | 塑料管 | 1.介质：负压气管 2.材质：PVC-U 3.规格：DN50 4.连接形式：粘接 5.满足招标文件(含技术要求)和设计图纸所需的全部工作内容 |  | m | 33.17
分部小计
给排水工程(夜间施工)
本页小计
分部分项工程量清单与计价表 （适用于工程量清单计价）
工程名称:南方科技大学医院口腔科回迁改造工程-安装工程 |  |  |  | 标段： |  |  | 第8页 共10页
序号 | 项目编码 | 项目名称 | 项目特征描述 |  | 计量 单位 | 工程量 | 金额(元)
[7 empty] | 综合 单价 | 合价 | 材料设备 暂估合价
57 | 031001006017 | 塑料管 | 1.介质：给水、净水管 2.材质：PPR 3.规格：DN20 4.连接形式：热熔连接 5.满足招标文件(含技术要求)和设计图纸所需的全部工作内容 |  | m | 47.36
58 | 031001006018 | 塑料管 | 1.介质：给水、净水管 2.材质：PPR 3.规格：DN25 4.连接形式：热熔连接 5.满足招标文件(含技术要求)和设计图纸所需的全部工作内容 |  | m | 23.15
59 | 031003001006 | 阀门 | 1.名称：角阀 2.规格：DN20 3.满足招标文件(含技术要求)和设计图纸所需的全部工作内容 |  | 个 | 2
60 | 031001006020 | 塑料管 | 1.介质：排水管 2.材质：PVC-U 3.规格：DN50 4.连接形式：粘接 5.满足招标文件(含技术要求)和设计图纸所需的全部工作内容 |  | m | 41.39
分部小计
电气工程(夜间施工)
61 | 030505005002 | HDMI高清线 | 1.名称：HDMI高清线 2.规格：双头,10m/条 3.满足招标文件(含技术要求)和设计图纸所需的全部工作内容 |  | 条 | 1
62 | 030502005003 | 双绞线缆 | 1.名称：双绞线缆 2.规格：超六类网线 3.满足招标文件(含技术要求)和设计图纸所需的全部工作内容 |  | m | 108
63 | 030411004010 | 配线 | 1.名称：配线 2.规格：BVR-1.5 3.满足招标文件(含技术要求)和设计图纸所需的全部工作内容 |  | m | 82.3
64 | 030411004011 | 配线 | 1.名称：配线 2.规格：BVR-2.5 3.满足招标文件(含技术要求)和设计图纸所需的全部工作内容 |  | m | 200.26
本页小计
分部分项工程量清单与计价表 （适用于工程量清单计价）
工程名称:南方科技大学医院口腔科回迁改造工程-安装工程 |  |  |  | 标段： |  |  | 第9页 共10页
序号 | 项目编码 | 项目名称 | 项目特征描述 |  | 计量 单位 | 工程量 | 金额(元)
[7 empty] | 综合 单价 | 合价 | 材料设备 暂估合价
65 | 030411001006 | 配管 | 1.名称：配管 2.规格：PVC20 3.满足招标文件(含技术要求)和设计图纸所需的全部工作内容 |  | m | 168.91
66 | 030502019002 | 双绞线缆测试 | 1.名称：双绞线缆测试 2.满足招标文件(含技术要求)和设计图纸所需的全部工作内容 |  | 点 | 2
67 | 030414002002 | 送配电装置系统 | 1.名称：送配电装置系统 2.满足招标文件(含技术要求)和设计图纸所需的全部工作内容 |  | 系统 | 1
分部小计
分部小计
七楼楼顶口腔科空压与净水系统机房
68 | 030412001004 | 普通灯具 | 1.名称：LED方型平板灯 2.规格：600*600mm 3.满足招标文件(含技术要求)和设计图纸所需的全部工作内容 |  | 套 | 2
69 | 031001B001002 | 金属软管 | 1.名称：金属软管 2.满足招标文件(含技术要求)和设计图纸所需的全部工作内容 |  | m | 2.4
70 | 030404034003 | 照明开关 | 1.名称：单联单控开关 2.满足招标文件(含技术要求)和设计图纸所需的全部工作内容 |  | 个 | 1
71 | 030404035005 | 插座 | 1.名称：带接地插孔的三相插座 2.满足招标文件(含技术要求)和设计图纸所需的全部工作内容 |  | 个 | 2
72 | 030404035003 | 插座 | 1.名称：单相插座 2.满足招标文件(含技术要求)和设计图纸所需的全部工作内容 |  | 个 | 2
73 | 030502012002 | 网络插座 | 1.名称：网络插座 2.满足招标文件(含技术要求)和设计图纸所需的全部工作内容 |  | 个 | 1
74 | 030411006003 | 接线盒 | 1.名称：接线盒 2.满足招标文件(含技术要求)和设计图纸所需的全部工作内容 |  | 个 | 6
75 | 030502005002 | 双绞线缆 | 1.名称：双绞线缆 2.规格：超六类网线 3.满足招标文件(含技术要求)和设计图纸所需的全部工作内容 |  | m | 40
本页小计
分部分项工程量清单与计价表 （适用于工程量清单计价）
工程名称:南方科技大学医院口腔科回迁改造工程-安装工程 |  |  |  | 标段： |  |  | 第10页 共10页
序号 | 项目编码 | 项目名称 | 项目特征描述 |  | 计量 单位 | 工程量 | 金额(元)
[7 empty] | 综合 单价 | 合价 | 材料设备 暂估合价
76 | 030411004007 | 配线 | 1.名称：配线 2.规格：BVR-2.5 3.满足招标文件(含技术要求)和设计图纸所需的全部工作内容 |  | m | 144
77 | 030411004008 | 配线 | 1.名称：配线 2.规格：BVR-4 3.满足招标文件(含技术要求)和设计图纸所需的全部工作内容 |  | m | 153
78 | 030411001005 | 配管 | 1.名称：配管 2.规格：PVC20 3.满足招标文件(含技术要求)和设计图纸所需的全部工作内容 |  | m | 139
分部小计
本页小计
合 计

## 表10措施项目清单与计价汇总表_1
措施项目清单与计价汇总表
工程名称:南方科技大学医院口腔科回迁改造工程-安装工程 |  | 标段： | 第1页 共1页
序号 | 项目名称 |  | 金额(元)
1 | 安全文明施工措施费 |  | 7082.57
1.1 | 安全文明施工措施费(按费率计算)
1.2 | 其他安全文明施工措施(按清单列项)
1.2.1 | 临时围挡费
1.2.2 | 基坑内场地硬地化
1.3 | 产业工人职业训练专项经费
2 | 履约担保手续费
3 | 夜间施工增加费
4 | 赶工措施费
5 | 冬雨季施工费
6 | 已完成工程及设备保护费
7 | 地上地下设施及建筑物的临时保护费
8 | 混凝土、钢筋混凝土模板及支架费
9 | 二次搬运费
10 | 脚手架费
11 | 垂直运输机械费
12 | 大型机械设备进出场及安拆费
13 | 施工排水、降水费
14 | 专业工程措施项目费
14.1 | 组装平台
14.2 | 设备、管道施工的防冻和焊接保护措施
14.3 | 压力容器和高压管道的检验
14.4 | 焦炉施工大棚
14.5 | 焦炉供炉、热态工程
14.6 | 管道安装后的充气保护措施
14.7 | 隧道内施工的通风、供水、供电、供气照明及通讯设施
14.8 | 长输管道施工措施
14.9 | 格架式抱杆
15 | 其他
合 计
注：专业工程措施项目费可根据工程实际在本表中补充。

## 表10-1措施项目清单与计价表(一)_1
措施项目清单与计价表(一) (适用于工程量清单计价)
工程名称:南方科技大学医院口腔科回迁改造工程-安装工程 |  |  | 标段： |  |  | 第1页 共1页
序 号 | 项目编码 | 项目名称 | 项目特征描述 | 计量 单位 | 工程量 | 金额(元)
[6 empty] | 综合单价 | 合价
1 |  | 脚手架费 |  | 项
1.1 | 031106-37 | 电气设备安装工程脚手架搭拆费 |  | 100元 | 735.956
1.2 | 031106-40 | 建筑智能系统设备安装工程脚手架搭拆费 |  | 100元 | 56.653
1.3 | 031106-42 | 工业管道工程脚手架搭拆费 |  | 100元 | 34.029
1.4 | 031106-44 | 给排水、燃气工程脚手架搭拆费 |  | 100元 | 244.269
1.5 | 031106-45 | 通风空调工程脚手架搭拆费 |  | 100元 | 138.247
本页小计
合 计
注：本表适用于以综合单价形式计价的措施项目。

## 表14规费、应纳税费项目清单与计价表_1
规费、应纳税费项目清单与计价表
工程名称:南方科技大学医院口腔科回迁改造工程-安装工程 |  | 标段： | 第1页 共1页
序号 | 项目名称 | 计算基础 | 费率(%) | 金额(元)
1 | 规费 | (分部分项工程费+措施项目工程费+其他项目费)中的人工费;费率参考范围11%~25%,推荐费率18% | 18 | 25138.37
2 | 应纳税费 | 应纳税费合计
2.1 | 增值税应纳税额 | 分部分项工程费+措施项目费+其他项目费+规费-发包人供应材料费
2.2 | 城市维护建设税、教育费附加及地方教育费附加 | 增值税应纳税额
合 计