## Sheet1
无人机设备、无人机配件、无人机侦测设备参数配置需求清单
序号 | 名称 | 用途 | 配置情况 | 图示 | 数量 | 单价 （元） | 小计 （元）
1 | 无人机定位设备 | 无人机侦测 | 1 ▲设备尺寸：L*W*H：不超过200mm*100mm*30mm。（提供公安部检测报告） 2 控制方式：触控式。 3 侦测频段：2.4GHz、5.8GHz。 4 ▲探测定位距离：≥5km。（提供公安部检测报告） 5 探测角度：水平360°，俯仰：-60°~90°。 6 ▲定位精度：≤5m。（提供公安部检测报告） 7 ▲测向精度：≤1.5°。（提供公安部检测报告） 8 ▲定位功能：具有无人机及遥控器（飞手）定位功能，能实时显示无人机SN号、经纬度、高度、型号、航速、设备与无人机之间的距离及遥控器（飞手）经纬度、设备与遥控器（飞手）之间的距离等信息。（提供公安部检测报告） 9 ▲探测灵敏度：≤-105dBm（带宽2MHz）。（提供公安部检测报告） 10 ▲同时探测无人机数量≥12架；同时定位遥控器（飞手）数量≥12个。（提供公安部检测报告） 11 ▲目标跟踪：能探测定位到飞行速度≥20m/s的无人机，并能实时显示飞行轨迹；能探测定位处于移动状态且速度≥40km/h的遥控器（飞手）（提供公安部检测报告） 12 最大探测高度：≥1km。 13 能加载在线地图、离线地图，能切换谷歌、高德、标准、卫星等地图图层。 14 告警方式：探测到无人机后能通过声音、屏幕闪烁和振动的方式告警。 15 ▲目标位置导航：具有无人机/遥控器（飞手）位置导航功能，能通过探测列表联动打开内置地图APP并导航至无人机或遥控器（飞手）位置。（提供公安部检测报告） 16 ▲同一架次无人机识别：设备可通过唯一序列号（SN号） 识别出多次探测到的目标是否为同一目标。（提供公安部检测报告） 17 ▲多目标跳频跟踪：具备多目标跳频信号跟踪能力，目标无人机工作频段变更后能自动跟踪识别为同一架次无人机，并在电子地图上显示为同一条轨迹，同时跳频跟踪数量≥10架。（提供公安部检测报告） 18 ▲轨迹回放：能通过轨迹回放列表按时间选择播放，播放速度可设置倍速；轨迹回放列表能显示探测到的无人机机型、SN号、探测时间、探测时长、轨迹点数等历史信息。（提供公安部检测报告） 19 ▲维护升级：能通过更新包对软件进行升级。（提供公安部检测报告） 20 ▲安全设置：具有安全验证功能，通过用户名及密码验证后，才能进行系统设置、升级APP、设备认证与激活和日志管理等操作。（提供公安部检测报告） 21 黑白名单：具备黑白名单功能，可一键将探测到的无人机添加到白名单列表，系统探测到白名单无人机时不告警。 22 工作温度：-20℃~+50℃。 23 静电放电抗扰度满足GB/T 17626.2-2018严酷等级3。 24 射频电磁场辐射抗扰度满足GB/T 17626.3-2016严酷等级3。 25 电快速瞬变脉冲群抗扰度满足GB/T 17626.4-2018严酷等级3。 26 浪涌（冲击）抗扰度满足GB/T 17626.5-2019严酷等级3。 27 射频场感应的传导骚扰抗扰度满足GB/T 17626.6-2017严酷等级3。 28 电压暂降和短时中断抗扰度满足GB/T 17626.11-2008严酷等级3。 29 环境电场强度满足GB 8702-2014《电磁环境控制限制》中限制和评价方法的规定。 30 探测模式：无源频谱探测，在探测状态下，不主动发射无线信号。 31 屏幕尺寸：6.4英寸 32 ▲重量：≤520g。（提供公安部检测报告） 33.具备厂家售后服务承诺函 34.具备厂家项目授权书 35.具备厂家产品检测报告 |  | 1 | 59800 | 59800
2 | 轻型无人机 | 开展空中巡逻防控任务及辅助案件侦查打击 | 1.对称电机轴距：小于等于700mm ▲2.整机重量（含桨叶、1组电池、云台相机组件）：小于等于4kg（提供具有CNAS或CMA检测资质的检测单位出具的第三方专业检测报告或生产厂家出具的产品参数确认函等证明材料） ▲3.外形尺寸（折叠，包含桨叶）：小于等于400mm×250mm×200mm（提供具有CNAS或CMA检测资质的检测单位出具的第三方专业检测报告或生产厂家出具的产品参数确认函等证明材料） 4.支持GPS、GLONASS、BEIDOU、GALILEO四种导航系统，支持RTK高精度定位，并且在关闭RTK的情况下至少支持三模搜星 5.支持仅用北斗定位系统进行搜星定位 ▲6.RTK模式下飞行器悬停精度满足：垂直小于等于±0.1 m，水平小于等于±0.1 m（提供具有CNAS或CMA检测资质的检测单位出具的第三方专业检测报告或生产厂家出具的产品参数确认函等证明材料） 7.最大飞行海拔高度：大于等于7000m 8.最大可承受风速：6级风 9.最大飞行时间：大于等于40分钟 10.工作环境温度：-20°C 至 50° C ▲11.具有长焦可见光、广角可见光、红外热成像相机和激光模块（提供具有CNAS或CMA检测资质的检测单位出具的第三方专业检测报告或生产厂家出具的产品参数确认函等证明材料） 12.飞行器支持电池热替换，更换电池过程中飞行器无需重启。 13.能够接收民航客机的ADS-B广播信息，并能过地面端软件向用户发出附近民航客机预警信息 14.支持在地图上选点，然后对航点动作和航线高度、速度等参数进行编辑，能够实现自动飞行。 15.可设置不少于60000个智能航点 16.系统能够自动识别人、车、船，并进行框选，也可手动框选兴趣目标，并支持自动调节镜头焦距保持物体在画面中的比例固定 17.支持SDK接口二次开发。 18.飞行器电池电芯损坏或电芯严重不平衡的情况下，地面端软件能进行提示 ▲19.无人机包含旗舰版保险（提供具有CNAS或CMA检测资质的检测单位出具的第三方专业检测报告或生产厂家出具的产品参数确认函等证明材料） 20.具备厂家售后服务承诺函并加盖产品生产厂家公章 21.具备厂家项目授权书并加盖产品生产厂家公章 22.具备厂家产品检测报告并加盖产品生产厂家公章 |  | 2 | 62589 | 125178
|  |  | 1.容量：大于等于5880 mAh 2.电压：大于等于26.1 V 3.电池类型：Li-ion 6S 4.能量：大于等于131.6 Wh 5.电池整体重量：小于等于685 g 6.工作环境温度：-20℃ 至 50℃ |  | 16 | 2000 | 32000
|  |  | 1.容量：大于等于4920 毫安时 2.电压：大于等于7.6 伏 3.电池类型：LiPo 4.能量：大于等于37.39 瓦时 |  | 4 | 379 | 1516
|  |  | 1.可直接装载无人机上，达到4G无线传输作用 2.提供独立的外置天线 |  | 2 | 799 | 1598
3 | 微型无人机 | 开展空中巡逻防控任务及辅助案件侦查打击 | ▲1.起飞重量：小于等于950g（提供具有CNAS或CMA检测资质的检测单位出具的第三方专业检测报告或生产厂家出具的产品参数确认函等证明材料） 2.折叠后尺寸（长×宽×高）：小于等于225×100×100mm 3.对角线轴距：大于等于380 mm 4.最大信号有效距离：大于等于15km 5.最长飞行时间：大于等于45分钟 6.飞行器的前、后、左、右、上、下均具备视觉或红外避障传感器，能够在探测到障碍物时在App上进行提醒，并自动减速刹车 ▲7.支持GPS+GLONASS+BEIDOU，支持单北斗模式（提供具有CNAS或CMA检测资质的检测单位出具的第三方专业检测报告或生产厂家出具的产品参数确认函等证明材料） 8.最大可承受风速：大于等于6级风 9.GNSS定位悬停精度：垂直≤0.5 m，水平≤0.5 m ▲10.从携行状态到起飞状态的展开时间≤30s（提供具有CNAS或CMA检测资质的检测单位出具的第三方专业检测报告或生产厂家出具的产品参数确认函等证明材料） 11.为保证数据安全，图传链路需通过AES-256技术进行加密 ▲12.具有长焦可见光、广角可见光和红外热成像相机（提供具有CNAS或CMA检测资质的检测单位出具的第三方专业检测报告或生产厂家出具的产品参数确认函等证明材料） 13.广角相机像素：具备广角相机，有效像素不低于4800万 14.长焦相机像素：像素数不低于1200万 15.支持航点、正射、倾斜、航带、仿地等多种航线作业类型 16.支持在无人机拍摄的可见光视频与照片上记录拍摄时的 GPS 坐标和时间 17.能够接收民航客机的ADS-B广播信息，并能过地面端软件向用户发出附近民航客机预警信息 18.支持4G图传控制 ▲19.无人机包含旗舰版保险，电池套装和RTK模块 20.具备厂家售后服务承诺函并加盖产品生产厂家公章 21.具备厂家项目授权书并加盖产品生产厂家公章 22.具备厂家产品检测报告并加盖产品生产厂家公章 |  | 2 | 41596 | 83192
|  |  | 1.可直接装载无人机上，达到4G无线传输作用 2.提供独立的外置天线 |  | 2 | 699 | 1398
|  |  | 1.配合4G模块使用，可稳固安装在无人机上 2.内含安装支架和连接线 |  | 2 | 69 | 138
|  |  | 1.外形尺寸：小于等于 114.1 mm* 82.0 mm* 54.7 mm 2.重量：小于等于90 克 3.接口：USB-C 4.额定功率：3 瓦 5.最大响度：110dB@1m* 6.有效广播距离：100m@70dB* 7.码流：16Kbps/32Kbps 8.工作温度：大于等于-10℃ 至 40℃ |  | 2 | 999 | 1998
4 | 多光镜头 | 现有无人机设备镜头 | 1.支持云台自动校准 2.支持云台微调 3.支持一键日志导出至SD卡 4.支持选择各镜头模块的图像类型单独储存或多选储存 5.录像过程中若异常断电，可自动保存已录制的视频 6.防护等级不低于IP44 7.混合光学变焦≥23倍 8.支持一键各镜头模块同时拍照或录像 9.可快速将兴趣点移动到画面中心位置 10.支持手动创建文件夹存储照片及视频，并可自定义文件夹名 11.支持同时显示可见光和红外画面 12.支持自定义水印功能 13.照片属性信息包含高度、经纬度、相对高度、云台三轴角度、飞机三轴角度、RTK标志、激光测距信息 14.变焦相机有效像素≥2000万 15.等效焦距段覆盖范围包含30mm-550mm 16.最大变焦倍数≥200倍 17.支持点测温、区域测温 18.支持拍摄带有红外信息的照片，用软件进行后处理测温 19.具备调色板功能 20.具备红外传感器灼伤保护功能 21.包含旗舰版保险 22.具备厂家售后服务承诺函 23.具备厂家项目授权书 24.具备厂家产品检测报告 |  | 1 | 83600 | 83600
5 | BS65 飞行电池 | 易损配件，备用更换 | 1.容量：大于等于5880 毫安时 2.电压：大于等于44.76 伏 3.电池类型：Li-ion 4.能量：大于等于263.2 瓦时 5.重量：小于等于 1.35 千克 6.工作环境温度：-20℃ 至 50℃ |  | 6 | 4000 | 24000
6 | 2110s 桨叶 | 易损配件，备用更换 | 1.尺寸：直径 53 厘米， 2.螺距 25 厘米 |  | 4 | 210 | 840
7 | TB30飞行电池 | 易损配件，备用更换 | 1.容量：大于等于5880 mAh 2.电压：大于等于26.1 V 3.电池类型：Li-ion 6S 4.能量：大于等于131.6 Wh 5.电池整体重量：小于等于685 g 6.工作环境温度：-20℃ 至 50℃ |  | 8 | 2000 | 16000
8 | 1671桨叶 | 易损配件，备用更换 | 1.桨盘直径：40.6 厘米 2.螺距：18 厘米 |  | 8 | 240 | 1920
9 | 轻型无人机一体喊话器 | 新采购无人机配件 | 1.重量：≤270g （不含快拆支架），≤285g（带快拆支架） 2.尺寸：≤L165*W115*H75 3.总功率：探照灯功率≤35w，扬声器功率≤15w 4.灯光功率：常规模式30w，超亮模式40w 5.光通量：≥2700lm 6.照明出光角度：≥13° ★7.喊话器声压：≥120dB 8.200米处声压：≥70dB 7.供电电压：24v ★8.50m处中心光照度：≥25lux，探照面积：≥100㎡ ★9.100m处中心光照度：≥6lux，探照面积：≥400㎡ 10.控制角度：俯仰-120°~+45° 11.供电方式：无人机sdk供电接口 12.通讯链路：无人机链路 13.载荷接口：快拆接口 14.控制距离：与无人机控制距离相同 15.探照灯工作模式（包含但不局限）：常亮、超亮、爆闪，亮度调节，云台俯仰角度调节 16.喊话方式：实时喊话，录音上传，音频文件播放，TTS（多国语言），背景音播放 17.工作温度：-20℃-+50℃ 18.具备厂家售后服务承诺函 19.具备厂家项目授权书 20.具备厂家产品检测报告 |  | 2 | 11999 | 23998
10 | Mavic 3 行业系列静音螺旋桨 | 易损配件，备用更换 | 1.尺寸：直径 21.8 厘米，螺距 14.7 厘米 2.重量（单个）：8.4 克 |  | 4 | 99 | 396
11 | 微型无人机探照灯 | 新采购无人机配件 | 1.功率：小于等于30W 2.重量：小于等于114g 3.聚光照明：大于等于14° 4.照明距离：大于等于150m 5.支持爆闪亮度与爆闪频率的调节。 6.支持云台 0 至 -85° 控制，支持云台与相机联动。 7.一键开关，支持亮度调节，提供远距离照明和搜索。 8.具备厂家售后服务承诺函 9.具备厂家项目授权书 10.具备厂家产品检测报告 |  | 2 | 6999 | 13998
12 | 8743 桨叶 | 易损配件，备用更换 | 1.直径x螺距:8.7x4.3inch(22.00x10.92 cm) 2.单个重量:7.9g |  | 4 | 79 | 316
13 | Power 1000+太阳板 | 外勤期间用于无人机电池充电 | 1.支持DJI无人机快速供电超静音工作 2.双 140 瓦USB-C输出接口全面的安全设计70分钟充满 3.2200 瓦最大输出功率支持太阳能充电支持多配件拓展 4.磷酸铁锂电芯 5.3000 次循环 |  | 1 | 5297 | 5297
14 | 警用爆闪灯 | 新采购无人机配件 | 1.电气接口：DJISDK接口 2.尺寸：108 X29 x13.6mm 3.防护等级：IP4X 4.重量：50g 5.功率：48w 6.出光角：60° 7.控制方式：APP/实体按键 8.颜色：红黄蓝(两支搭配) 9.挂载方式：卡扣式快拆 10.具备厂家售后服务承诺函 11.具备厂家项目授权书 12.具备厂家产品检测报告 |  | 5 | 4199 | 20995
合计 |  |  |  |  | 78 |  | 498178

## Sheet3
芯司令车载多功能12V启动电源无线智能充气泵搭电宝鼓风抽气一体机 豪华6合1【国产机芯】 | https://item.jd.com/10074974608540.html#
志高（CHIGO） 车载吸尘器 | https://item.jd.com/10058525844066.html#crumb-wrap
BL1809 UPS电源适用海能达X1P/X1Ae/Z1P对讲机加厚锂电池BL1401配 加大加厚电池(1809)更耐用 | https://item.jd.com/10076582506561.html#crumb-wrap
收纳箱40#北欧灰【44*30*26.5cm】 | 10 | 个 | https://i-item.jd.com/100032920987.html#crumb-wrap