## 装修工程清单
深圳市公安局深汕特别合作区分局执法办案管理中心修缮项目货物明细清单及具体技术要求
序号 | 项目名称 | 单位 | 数量 | 材料结构及制造、安装工艺标准
一 | 新风系统工程
1 | 双向流全热交换器 | 台 | 3 | 中央新风系统，双向净化型新风机，人工辅料安装(2000m3/h、1250W)
2 | 双向流全热新风机 | 台 | 1 | 中央新风系统，双向净化型新风机，人工辅料安装(350m3/h、208W)
3 | 8寸管道式风机 | 台 | 1 | 单向管道式风机，人工辅料安装。(970m3/h、133W)
4 | 碳钢通风管道（320*250）（包隔音棉） | ㎡ | 178.8 | 镀锌吊杆、镀锌角铁固定安装，镀锌薄钢板矩形风管制作安装（咬口）大边长（mm)/壁厚（mm)320以下0.5，天花顶作业保护性施工
5 | 碳钢通风管道（250*120）（包隔音棉） | ㎡ | 103.2 | 镀锌吊杆、镀锌角铁固定安装，镀锌薄钢板矩形风管制作安装（咬口）大边长（mm)/壁厚（mm)320以下0.5，天花顶作业保护性施工
6 | 碳钢通风管道（Φ150）（包隔音棉） | ㎡ | 36 | 镀锌吊杆、镀锌角铁固定安装，镀锌薄钢板矩形风管制作安装（咬口）大边长（mm)/壁厚（mm)320以下0.5，天花顶作业保护性施工
7 | 碳钢风管配件（包隔音棉） | 项 | 1 | 风管各种规格五金配件，人工安装。（包隔音棉）
8 | 原有风机管道拆装 | 项 | 1 | 原有风管改造，重新移位安装，新增辅料
9 | 出风口末端新增静音风机 | 台 | 14 | 出风口末端新增静音风机,人工安装
10 | 外墙新开孔、安装出风百叶 | 个 | 7 | 外墙砌砖处新开孔，安装出风百叶
11 | 屋顶钢筋网防护层切割+焊接 | 项 | 1 | 施工过程中对钢筋网防护层切割施工，完工后并焊接恢复
12 | 风机电源线路铺设及改造 | 项 | 1 | 顶部施工所有风机管道、设备电路铺设及安装，金龙羽电线、镀锌线管、正泰开关控制系统
13 | 空调百叶更换 | M | 14.5 | 原出风口百叶更换成可调节风向百叶口，铝合金烤漆材质
14 | 施工垫层（阻燃模板木板） | 项 | 1 | 屋顶施工过程中需铺木板垫层，以便于屋顶施工
二 | 装修工程
1 | 原坐凳表面软包拆除 | m | 82.8 | 坐凳正面、侧面原软包保护性拆除
2 | 垃圾外运费 | 车 | 3 | 拆除后的沙发坐凳软包及杂物拉走，到垃圾处理场
3 | 坐凳凹槽填平 | 项 | 1 | 原嫌疑人凳拆除旧面板和所有凹槽填平，水泥沙浆砌平
4 | 坐凳木饰面板 | m | 82.8 | 大芯板打底，免漆实木面板饰面，收边
5 | 防白蚁施工 | m | 321 | 对墙体、材料做防白蚁施工处理
6 | 茶水间新建墙体 | ㎡ | 14.5 | 轻钢龙骨架，双面泰山石膏板饰面
7 | 墙面粉刷 | ㎡ | 29 | 墙面刮三遍腻子后打磨平整，刷环保乳胶漆
8 | 木门 | 套 | 1 | 多层芯实木门，含配件安装
9 | 不锈踢脚线 | m | 10 | 大芯板打底，304黑色不锈钢踢脚线
10 | 水电路改造 | 项 | 1 | 茶水间从卫生间引入进水、排水管道，照明、插座线路铺设安装
11 | 卫生间拆修修复 | 项 | 1 | 卫生间改管道保护性切割瓷砖，完成后瓷砖修复
三 | 综合费用
1 | 高空施工措施 | 项 | 1 | 本次项目为层顶高空施工，需搭建临时施工点，管道铺设、焊接、脚手架搭建、临时用电等安全文明措施施工
2 | 工程保险 | 项 | 1 | 工程施工一切保险
3 | 施工保护措施 | 项 | 1 | 场地正常使用中，施工过程中局部进行施工防护
4 | 施工设计 | 项 | 1 | 施工图纸设计、工程勘测等
6 | 材料搬运 | 项 | 1 | 工程材料、工具等搬运上楼
7 | 垃圾清运、卫生清洁 | 项 | 1 | 施工过程中及完工后垃圾清理，完工后初步卫生清洁，产生的垃圾外运至垃圾处理场
8 | 工程管理 | 项 | 1 | 工程施工管理