## 封-2 招标控制价
|  | 深汕高速服务区南侧反恐联勤指挥部改造 |  |  | 工程
招标控制价
招标控制价（小写）：
（大写）：
| 报 价 人： |  |  | 工程造价 咨 询 人：
|  |  | （单位盖章） |  | （单位资质专用章）
| 法定代表人 |  |  | 法定代表人
| 或其授权人： |  |  | 或其授权人：
|  |  | （签字或盖章） |  | （签字或盖章）
| 编 制 人： |  |  | 复 核 人：
|  |  | （造价人员签字盖专用章） |  | （造价工程师签字盖专用章）
| 编 制 时 间： |  |  | 复 核 时 间：

## 表-02 工程项目招标控制价汇总表
工程项目招标控制价汇总表
工程名称：深汕高速服务区南侧反恐联勤指挥部改造工程 |  |  |  | 第 1 页 共 1 页
序号 | 单项工程名称 | 金额(元) | 其中：(元)
|  |  | 暂估价 | 安全文明 施工费 | 规费
1 | 联勤指挥部旧改工程 |  |  | 686.88 | 5529.7
工程建设其他费
设备及工器具购置费
合 计 |  |  |  | 686.88 | 5529.7
注：本表适用于建设项目招标控制价或投标报价的汇总。

## 表-03 单项工程招标控制价汇总表
单项工程招标控制价汇总表
工程名称：深汕高速服务区南侧反恐联勤指挥部改造工程 |  |  |  | 第 1 页 共 1 页
序号 | 单位工程名称 | 金额(元) | 其中
|  |  | 材料设备 暂估价 (元) | 安全文明 施工措施费 (元) | 规费 (元)
1 | 联勤指挥部旧改工程-土建 |  |  | 273.59 | 2505.54
2 | 联勤指挥部旧改工程-家具 |  |  | 156.29 | 475.11
3 | 联勤指挥部旧改工程-安装 |  |  | 180.11 | 2248.73
4 | 联勤指挥部旧改工程-深汕服务区南区监控室 |  |  | 76.89 | 300.32
暂列金额
专业工程暂估价
专业工程结算价
| 合 计 |  |  | 686.88 | 5529.7
注：本表适用于单项工程招标控制价或投标报价的汇总。

## 表 03 单项工程招标控制价汇总表
单项工程招标控制价汇总表
工程名称：深汕高速服务区南侧反恐联勤指挥部改造工程-土建 |  |  |  | 第 1 页 共 1 页
序号 | 单项工程名称 | 金额(元) | 其中
|  |  | 材料设备 暂估价(元) | 安全文明施工措施费(元) | 规费(元)
1 | 联勤指挥部旧改工程-土建 |  |  | 273.59 | 2505.54
合 计 |  |  |  | 273.59 | 2505.54
注：本表适用于单项工程招标控制价或投标价的汇总。

## 表 04 单位工程招标控制价汇总表
单位工程招标控制价汇总表
工程名称：深汕高速服务区南侧反恐联勤指挥部改造工程-土建 |  | 标段：联勤指挥部旧改工程 | 第 1 页 共 1 页
序号 | 汇 总 内 容 |  | 金额(元) | 其中： 材料设备暂估价 (元)
1 | 分部分项工程费
1.1 | 拆除部分
1.2 | 土建及装饰部分
2 | 措施项目费
2.1 | 其中：混凝土、钢筋混凝土模板及支架费
2.2 | 安全文明施工措施费
2.3 | 履约担保手续费、赶工措施费
2.4 | 其它措施项目费
3 | 其他项目费
3.1 | 计日工
3.2 | 总承包服务费
3.3 | 发包人供应材料费
4 | 规费
5 | 不含税建安工程造价
6 | 应纳税费
6.1 | 增值税应纳税额
6.2 | 城市维护建设税、教育费附加及地方教育费附加
含税建安工程造价=5+6
注：本表适用于单位工程招标控制价或投标价的汇总，如无单位工程划分，单项工程也使用本表汇总。

## 表 08A 分部分项工程量清单与计价表
分部分项工程量清单与计价表 （适用于工程量清单计价）
工程名称：深汕高速服务区南侧反恐联勤指挥部改造工程-土建 |  |  | 标段：联勤指挥部旧改工程 |  |  | 第 1 页 共 2 页
序号 | 项目编码 | 项目名称 | 项目特征描述 | 计量单位 | 工程量 | 金额(元)
[6 empty] | 综合单价 | 合价 | 材料设备暂估合价
整个工程
拆除部分
1 | 011605001001 | 防静电地面拆除 | 1.拆除的基层类型:原有防静电地板拆除 2.饰面材料种类:防静电地板 3.垃圾弃运:5km 4.满足图纸设计要求，详见设计及其相关规范 | m2 | 34.65
2 | 011606003001 | 石膏板吊顶拆除 | 1.拆除的基层类型:原有石膏板吊顶及龙骨拆除 2.饰面材料种类:石膏板 3.垃圾弃运:5km 4.满足图纸设计要求，详见设计及其相关规范 | m2 | 34.65
3 | 011604002001 | 铲除油漆面 | 1.拆除的基层类型:原有油漆及其腻子层 2.垃圾弃运:5km 3.满足图纸设计要求，详见设计及其相关规范 | m2 | 127.68
4 | 011610002001 | 门窗拆除 | 1.拆除的基层类型:原有铝合金门拆除 2.饰面材料种类:铝合金 3.垃圾弃运:5km | m2 | 3.08
分部小计
土建及装饰部分
5 | 011210006001 | 轻钢龙骨石膏板隔墙 | 1.龙骨材料种类、规格、中距:75#轻钢龙骨 2.隔离层材料种类、规格:隔音防火棉 3.基层材料种类、规格:12厚阻燃基层板 4.面层材料品种、规格、颜色:10厚石膏板 5.油漆:腻子两道乳胶漆一底两面 6.满足图纸设计要求，详见设计及其相关规范 | m2 | 24.53
6 | 011208001001 | 包柱 | 1.龙骨材料种类、规格、中距:75#轻钢龙骨 2.基层材料种类、规格:12厚阻燃胶合板 3.面层材料品种、规格、颜色:10厚石膏板 4.油漆:腻子两道乳胶漆一底两面 5.满足图纸设计要求，详见设计及其相关规范 | m2 | 18.43
7 | 011406001001 | 墙面乳胶漆 | 1.基层类型:抹灰面 2.腻子种类:成品腻子粉 3.刮腻子遍数:2遍 4.油漆品种、刷漆遍数:乳胶漆一底两面 5.满足图纸设计要求，详见 | m2 | 76.23
本页小计
分部分项工程量清单与计价表 （适用于工程量清单计价）
工程名称：联勤指挥部旧改工程-土建 |  |  | 标段：联勤指挥部旧改工程 |  |  | 第 2 页 共 2 页
序号 | 项目编码 | 项目名称 | 项目特征描述 | 计量单位 | 工程量 | 金额(元)
[6 empty] | 综合单价 | 合价 | 材料设备暂估合价
设计及其相关规范
8 | 011104004001 | 防静电活动地板 | 1.面层材料品种、规格、颜色:金属防静电地板带龙骨 2.在防静电地板上铺设地胶板 3.满足图纸设计要求，详见设计及其相关规范 | m2 | 33.65
9 | 011108001001 | 大理石门槛石、窗台板 | 1.大理石门槛石、窗台板20mm厚 2.满足图纸设计要求，详见设计及其相关规范 | m2 | 0.78
10 | 011105006001 | 金属踢脚线 | 1.踢脚线高度:60mm 2.面层材料品种、规格、颜色:成品不锈钢踢脚线 3.满足图纸设计要求，详见设计及其相关规范 | m | 25.2
11 | 011302001001 | 吊顶天棚 | 1.吊顶形式、吊杆规格、高度:不上人型 平面 2.龙骨材料种类、规格、中距:轻钢龙骨不上人型 600mm×600mm(嵌入式) 3.面层材料品种、规格:石膏板、腻子两道、乳胶漆一底两面 4.满足图纸设计要求，详见设计及其相关规范 | m2 | 33.65
12 | 010802001001 | 铝合金边框玻璃门（含门禁设备） | 1.门代号及洞口尺寸:1400*2200 2.门框或扇外围尺寸:铝合金边框半玻大门 3.玻璃品种、厚度:钢化玻璃10mm厚 4.满足图纸设计要求，详见设计及其相关规范 | m2 | 3.08
13 | 010801002001 | 木质门带套 | 1.门代号及洞口尺寸:800*2100 2.木质门:木质门带门套 3.满足图纸设计要求，详见设计及其相关规范 | 樘 | 1
14 | 011615001001 | 开孔(打洞) | 1.部位:通风 2.打洞部位材质:玻璃幕墙 3.满足图纸设计要求，详见设计及其相关规范 | 个 | 1
分部小计
分部小计
本页小计
合 计

## 表 10 措施项目清单与计价汇总表
措施项目清单与计价汇总表
工程名称：深汕高速服务区南侧反恐联勤指挥部改造工程-土建 |  | 标段：联勤指挥部旧改工程 |  | 第 1 页 共 1 页
序号 | 项 目 名 称 |  | 金额(元)
1 | 安全文明施工措施费
1.1 | 安全文明施工措施费(按费率计算)
1.2 | 其他安全文明施工措施(按清单列项)
1.2.1 | 临时围挡费
1.2.2 | 基坑内场地硬地化
1.3 | 产业工人职业训练专项经费
2 | 履约担保手续费
3 | 夜间施工增加费
4 | 赶工措施费
5 | 冬雨季施工费
6 | 已完成工程及设备保护费
7 | 地上地下设施及建筑物的临时保护费
8 | 混凝土、钢筋混凝土模板及支架费
9 | 二次搬运费
10 | 脚手架费
11 | 垂直运输机械费
12 | 大型机械设备进出场及安拆费
13 | 施工排水、降水费
14 | 专业工程措施项目费
14.1 | 室内空气污染测试
15 | 其他
合 计
注：专业工程措施项目费可根据工程实际在本表中补充。

## 表 14 规费、应纳税费项目清单与计价表
规费、应纳税费项目清单与计价表
工程名称：深汕高速服务区南侧反恐联勤指挥部改造工程-土建 |  | 标段：联勤指挥部旧改工程 | 第 1 页 共 1 页
序号 | 项目名称 | 计算基础 | 费率(%) | 金额(元)
1 | 规费 | (分部分项工程费+措施项目费+其他项目费)中的人工费
2 | 应纳税费 | 应纳税费合计
2.1 | 增值税应纳税额 | 分部分项工程费+措施项目费+其他项目费+规费-发包人供应材料费
2.2 | 城市维护建设税、教育费附加及地方教育费附加 | 增值税应纳税额
合 计

## 表 03 单项工程招标控制价汇总表1
单项工程招标控制价汇总表
工程名称：深汕高速服务区南侧反恐联勤指挥部改造工程-家具 |  |  |  | 第 1 页 共 1 页
序号 | 单项工程名称 | 金额(元) | 其中
|  |  | 材料设备 暂估价(元) | 安全文明施工措施费(元) | 规费(元)
1 | 联勤指挥部旧改工程-家具 |  |  | 156.29 | 475.11
合 计 |  |  |  | 156.29 | 475.11
注：本表适用于单项工程招标控制价或投标价的汇总。

## 表 04 单位工程招标控制价汇总表1
单位工程招标控制价汇总表
工程名称：深汕高速服务区南侧反恐联勤指挥部改造工程-家具 |  | 标段：联勤指挥部旧改工程 | 第 1 页 共 1 页
序号 | 汇 总 内 容 |  | 金额(元) | 其中： 材料设备暂估价 (元)
1 | 分部分项工程费
1.1 | 整个工程
1.2 | 立式空调
1.3 | 冰箱
1.4 | 定制吧台
1.5 | 定制吧台椅
1.6 | 文件柜
1.7 | 办公桌椅
1.8 | 高低床架
1.9 | 监控显示屏
1.10 | 吊柜
2 | 措施项目费
2.1 | 其中：混凝土、钢筋混凝土模板及支架费
2.2 | 安全文明施工措施费
2.3 | 履约担保手续费、赶工措施费
2.4 | 其它措施项目费
3 | 其他项目费
3.1 | 计日工
3.2 | 总承包服务费
3.3 | 发包人供应材料费
4 | 规费
5 | 不含税建安工程造价
6 | 应纳税费
6.1 | 增值税应纳税额
6.2 | 城市维护建设税、教育费附加及地方教育费附加
含税建安工程造价=5+6
注：本表适用于单位工程招标控制价或投标价的汇总，如无单位工程划分，单项工程也使用本表汇总。

## 表 08A 分部分项工程量清单与计价表1
分部分项工程量清单与计价表 （适用于工程量清单计价）
工程名称：深汕高速服务区南侧反恐联勤指挥部改造工程-家具 |  |  | 标段：联勤指挥部旧改工程 |  |  | 第 1 页 共 1 页
序号 | 项目编码 | 项目名称 | 项目特征描述 | 计量单位 | 工程量 | 金额(元)
[6 empty] | 综合单价 | 合价 | 材料设备暂估合价
整个工程
1 | 030701003001 | 立式空调 | 1.名称:立式空调 2.型号:3匹 3.隔振垫(器)、支架形式、材质:不锈钢室外机支架等 | 台(组) | 1
2 | 01B002 | 冰箱 | 1.名称：海尔冰箱 2.规格：640*681.5*1804mm 3.能效：一级能效 4.容积：335L | 台 | 1
3 | 01B003 | 定制吧台 | 1.定制吧台（展开长1720mm*宽600mm*高900mm） 2.岩板台面 3.含18mm免漆夹板柜体、18mm免漆夹板柜门（柜门用缓冲阻尼铰链）配件等 4.洗漱盆及龙头五金配件等 | 套 | 1
4 | 01B004 | 定制吧台椅 | 1.规格:常规 2.面料材质:采用优质沙发专用超纤皮 3.座包海绵:采用优质高密度、高回弹海绵、坐感舒适，从分体现人体工程学设计理念 4.电镀金属脚架 | 套 | 2
5 | 01B005 | 文件柜 | 1.名称：通玻文件柜 2.规格：1800*850*390mm | 套 | 2
6 | 01B006 | 办公桌椅 | 1.名称：办公桌卡座及办公椅 | 套 | 4
7 | 01B007 | 高低床架 | 1.名称：高低床架 2.规格：1200*2100mm | 套 | 1
8 | 01B008 | 监控显示屏 | 1、详见业主要1.名称:75英寸4K超高清全面屏 | 套 | 4
9 | 01B009 | 吊柜 | 1.吊柜（长3200mm*宽350mm*高800mm） 2.18mm免漆夹板柜体、18mm烤漆夹板柜门（柜门用缓冲阻尼铰链）、配件等 | m | 3.2
分部小计
本页小计
合 计

## 表 10 措施项目清单与计价汇总表1
措施项目清单与计价汇总表
工程名称：深汕高速服务区南侧反恐联勤指挥部改造工程-家具 |  | 标段：联勤指挥部旧改工程 |  | 第 1 页 共 1 页
序号 | 项 目 名 称 |  | 金额(元)
1 | 安全文明施工措施费
1.1 | 安全文明施工措施费(按费率计算)
1.2 | 其他安全文明施工措施(按清单列项)
1.2.1 | 临时围挡费
1.2.2 | 基坑内场地硬地化
1.3 | 产业工人职业训练专项经费
2 | 履约担保手续费
3 | 夜间施工增加费
4 | 赶工措施费
5 | 冬雨季施工费
6 | 已完成工程及设备保护费
7 | 地上地下设施及建筑物的临时保护费
8 | 混凝土、钢筋混凝土模板及支架费
9 | 二次搬运费
10 | 脚手架费
11 | 垂直运输机械费
12 | 大型机械设备进出场及安拆费
13 | 施工排水、降水费
14 | 专业工程措施项目费
14.1 | 室内空气污染测试
15 | 其他
合 计
注：专业工程措施项目费可根据工程实际在本表中补充。

## 表 14 规费、应纳税费项目清单与计价表1
规费、应纳税费项目清单与计价表
工程名称：深汕高速服务区南侧反恐联勤指挥部改造工程-家具 |  | 标段：联勤指挥部旧改工程 | 第 1 页 共 1 页
序号 | 项目名称 | 计算基础 | 费率(%) | 金额(元)
1 | 规费 | (分部分项工程费+措施项目费+其他项目费)中的人工费
2 | 应纳税费 | 应纳税费合计
2.1 | 增值税应纳税额 | 分部分项工程费+措施项目费+其他项目费+规费-发包人供应材料费
2.2 | 城市维护建设税、教育费附加及地方教育费附加 | 增值税应纳税额
合 计

## 表 03 单项工程招标控制价汇总表2
单项工程招标控制价汇总表
工程名称：深汕高速服务区南侧反恐联勤指挥部改造工程-安装 |  |  |  | 第 1 页 共 1 页
序号 | 单项工程名称 | 金额(元) | 其中
|  |  | 材料设备 暂估价(元) | 安全文明施工措施费(元) | 规费(元)
1 | 联勤指挥部旧改工程-安装 |  |  | 180.11 | 2248.73
合 计 |  |  |  | 180.11 | 2248.73
注：本表适用于单项工程招标控制价或投标价的汇总。

## 表 04 单位工程招标控制价汇总表2
单位工程招标控制价汇总表
工程名称：深汕高速服务区南侧反恐联勤指挥部改造工程-安装 |  | 标段：联勤指挥部旧改工程 | 第 1 页 共 1 页
序号 | 汇 总 内 容 |  | 金额(元) | 其中： 材料设备暂估价 (元)
1 | 分部分项工程费
1.1 | 水电安装部分
2 | 措施项目费
2.1 | 其中：混凝土、钢筋混凝土模板及支架费
2.2 | 安全文明施工措施费
2.3 | 履约担保手续费、赶工措施费
2.4 | 其它措施项目费
3 | 其他项目费
3.1 | 计日工
3.2 | 总承包服务费
3.3 | 发包人供应材料费
4 | 规费
5 | 不含税建安工程造价
6 | 应纳税费
6.1 | 增值税应纳税额
6.2 | 城市维护建设税、教育费附加及地方教育费附加
含税建安工程造价=5+6
注：本表适用于单位工程招标控制价或投标价的汇总，如无单位工程划分，单项工程也使用本表汇总。

## 表 08A 分部分项工程量清单与计价表2
分部分项工程量清单与计价表 （适用于工程量清单计价）
工程名称：深汕高速服务区南侧反恐联勤指挥部改造工程-安装 |  |  | 标段：联勤指挥部旧改工程 |  |  | 第 1 页 共 2 页
序号 | 项目编码 | 项目名称 | 项目特征描述 | 计量单位 | 工程量 | 金额(元)
[6 empty] | 综合单价 | 合价 | 材料设备暂估合价
整个工程
水电安装部分
1 | 030411001001 | 配管 | 1.名称:镀锌电线管 2.规格:SC25 3.含：刨沟槽及恢复 4.满足图纸设计要求，详见设计及其相关规范 | m | 80
2 | 030411001002 | 配管 | 1.名称:镀锌电线管 2.规格:SC25 3.配置形式及部位:明敷 4.满足图纸设计要求，详见设计及其相关规范 | m | 120
3 | 030411004001 | 照明配线 | 1.名称:管内穿线 2.规格:WDZC-BYJ-2.5 3.满足图纸设计要求，详见设计及其相关规范 | m | 450
4 | 030411004003 | 动力配线 | 1.名称:管内穿线 2.规格:WDZC-BYJ-2.5 3.满足图纸设计要求，详见设计及其相关规范 | m | 150
5 | 030411004002 | 网络线 | 1.名称:网络线 2.配线形式:管内穿线 3.规格型号:Cat.6 UTP 4.材质:无氧铜 5.含水晶头制作安装 6.包括开箱、线缆检查、编号、布放、断线、固定、临时封头、清理场地等 7.满足图纸设计要求，详见设计及其相关规范 | m | 50
6 | 030411004004 | HDMI线 | 1.名称:网络线 2.配线形式:管内穿线 3.规格型号:HDMI线 4.包括开箱、线缆检查、编号、布放、断线、固定、临时封头、清理场地等 5.满足图纸设计要求，详见设计及其相关规范 | m | 20
7 | 030404035001 | 插座 | 1.名称:单相二.三极插座(安全型) 2.含接线盒 3.满足图纸设计要求，详见设计及其相关规范 | 个 | 32
8 | 030904008001 | 数据面板 | 1.名称:网络模块信息插座 2.含接线盒 3.满足图纸设计要求，详见设计及其相关规范 | 个 | 8
9 | 030404034001 | 照明开关 | 1.名称:暗装单联单控开关 2.规格:10A 250V 3.含接线盒 4.满足图纸设计要求，详见设计及其相关规范 | 个 | 2
本页小计
分部分项工程量清单与计价表 （适用于工程量清单计价）
工程名称：联勤指挥部旧改工程-安装 |  |  | 标段：联勤指挥部旧改工程 |  |  | 第 2 页 共 2 页
序号 | 项目编码 | 项目名称 | 项目特征描述 | 计量单位 | 工程量 | 金额(元)
[6 empty] | 综合单价 | 合价 | 材料设备暂估合价
10 | 030404034002 | 照明开关 | 1.名称:暗装双联单控开关 2.规格:10A 250V 3.含接线盒 4.满足图纸设计要求，详见设计及其相关规范 | 个 | 1
11 | 030412005001 | 荧光灯 | 1.名称:600*600LED嵌入式荧光灯 2.规格:18W 3.含接线盒 4.满足图纸设计要求，详见设计及其相关规范 | 套 | 11
12 | 030108001001 | 壁式排风机 | 1.名称:壁式排风机 2.规格:风量：1500CMH;功率：195W/220V；风压：120Pa；自带防雨百叶 3.满足图纸设计要求，详见设计及其相关规范 | 台 | 1
13 | 030702001001 | 碳钢通风管道 | 1.名称:镀锌钢板风管（含支架） 2.材质:镀锌钢板 3.形状:矩形 4.规格:320<D(b)<=450 5.板材厚度:δ=0.6mm 6.接口形式:咬口 7.满足图纸设计要求，详见设计及其相关规范 | m2 | 16.8
14 | 030703009001 | 塑料风口、散流器、百叶窗 | 1.百叶风口安装周长(mm) 2500以内 2.满足图纸设计要求，详见设计及其相关规范 | 个 | 4
15 | 030703001001 | 碳钢阀门 | 1.名称:风管蝶阀 2.规格:320×200 3.满足图纸设计要求，详见设计及其相关规范 | 个 | 5
16 | 031101013001 | 通信列柜 | 1.硬盘阵列柜安装 柜式 2.满足图纸设计要求，详见设计及其相关规范 | 台 | 2
17 | 030506008001 | 视频系统调试 | 1.电视监控系统联调 ≤1500点 2.满足图纸设计要求，详见设计及其相关规范 | 系统 | 1
分部小计
分部小计
本页小计
合 计

## 表 10 措施项目清单与计价汇总表2
措施项目清单与计价汇总表
工程名称：联勤指挥部旧改工程-安装 |  | 标段：联勤指挥部旧改工程 |  | 第 1 页 共 1 页
序号 | 项 目 名 称 |  | 金额(元)
1 | 安全文明施工措施费
1.1 | 安全文明施工措施费(按费率计算)
1.2 | 其他安全文明施工措施(按清单列项)
1.2.1 | 临时围挡费
1.2.2 | 基坑内场地硬地化
1.3 | 产业工人职业训练专项经费
2 | 履约担保手续费
3 | 夜间施工增加费
4 | 赶工措施费
5 | 冬雨季施工费
6 | 已完成工程及设备保护费
7 | 地上地下设施及建筑物的临时保护费
8 | 混凝土、钢筋混凝土模板及支架费
9 | 二次搬运费
10 | 脚手架费
11 | 垂直运输机械费
12 | 大型机械设备进出场及安拆费
13 | 施工排水、降水费
14 | 专业工程措施项目费
14.1 | 组装平台
14.2 | 设备、管道施工的防冻和焊接保护措施
14.3 | 压力容器和高压管道的检验
14.4 | 焦炉施工大棚
14.5 | 焦炉供炉、热态工程
14.6 | 管道安装后的充气保护措施
14.7 | 隧道内施工的通风、供水、供电、供气照明及通讯设施
14.8 | 长输管道施工措施
14.9 | 格架式抱杆
15 | 其他
合 计
注：专业工程措施项目费可根据工程实际在本表中补充。

## 表 14 规费、应纳税费项目清单与计价表2
规费、应纳税费项目清单与计价表
工程名称：联勤指挥部旧改工程-安装 |  | 标段：联勤指挥部旧改工程 | 第 1 页 共 1 页
序号 | 项目名称 | 计算基础 | 费率(%) | 金额(元)
1 | 规费 | (分部分项工程费+措施项目费+其他项目费)中的人工费
2 | 应纳税费 | 应纳税费合计
2.1 | 增值税应纳税额 | 分部分项工程费+措施项目费+其他项目费+规费-发包人供应材料费
2.2 | 城市维护建设税、教育费附加及地方教育费附加 | 增值税应纳税额
合 计

## 表 03 单项工程招标控制价汇总表3
单项工程招标控制价汇总表
工程名称：联勤指挥部旧改工程-深汕服务区南区监控室 |  |  |  | 第 1 页 共 1 页
序号 | 单项工程名称 | 金额(元) | 其中
|  |  | 材料设备 暂估价(元) | 安全文明施工措施费(元) | 规费(元)
1 | 联勤指挥部旧改工程-深汕服务区南区监控室 |  |  | 76.89 | 300.32
合 计 |  |  |  | 76.89 | 300.32
注：本表适用于单项工程招标控制价或投标价的汇总。

## 表 04 单位工程招标控制价汇总表3
单位工程招标控制价汇总表
工程名称：联勤指挥部旧改工程-深汕服务区南区监控室 |  | 标段：联勤指挥部旧改工程 | 第 1 页 共 1 页
序号 | 汇 总 内 容 |  | 金额(元) | 其中： 材料设备暂估价 (元)
1 | 分部分项工程费
1.1 | 整个工程
1.2 | 光电转换器
1.3 | 录像设备
1.4 | 网络线
1.5 | HDMI线
1.6 | 无线鼠标
1.7 | 视频系统调试
2 | 措施项目费
2.1 | 其中：混凝土、钢筋混凝土模板及支架费
2.2 | 安全文明施工措施费
2.3 | 履约担保手续费、赶工措施费
2.4 | 其它措施项目费
3 | 其他项目费
3.1 | 计日工
3.2 | 总承包服务费
3.3 | 发包人供应材料费
4 | 规费
5 | 不含税建安工程造价
6 | 应纳税费
6.1 | 增值税应纳税额
6.2 | 城市维护建设税、教育费附加及地方教育费附加
含税建安工程造价=5+6
注：本表适用于单位工程招标控制价或投标价的汇总，如无单位工程划分，单项工程也使用本表汇总。

## 表 08A 分部分项工程量清单与计价表3
分部分项工程量清单与计价表 （适用于工程量清单计价）
工程名称：联勤指挥部旧改工程-深汕服务区南区监控室 |  |  | 标段：联勤指挥部旧改工程 |  |  | 第 1 页 共 1 页
序号 | 项目编码 | 项目名称 | 项目特征描述 | 计量单位 | 工程量 | 金额(元)
[6 empty] | 综合单价 | 合价 | 材料设备暂估合价
整个工程
1 | 031101055001 | 光电转换器 | 1、光电转换器单芯单模，20公里，（A+B) 2、品牌：TP-LINK | 个 | 4
2 | 030507013001 | 录像设备 | 1、32路录像机 2、品牌：海康威视 | 台(套) | 4
3 | 030411004001 | 网络线 | 1、名称:网络线（TP-LINK） 2、配线形式:管内穿线 3、规格型号:Cat.6 UTP 4、材质:无氧铜 5、含水晶头制作安装 6、包括开箱、线缆检查、编号、布放、断线、固定、临时封头、清理场地等 | m | 160
4 | 030411004002 | HDMI线 | 1、名称:HDMI线（绿联） 2、配线形式:管内穿线 3、规格型号:HDMI 4、包括开箱、线缆检查、编号、布放、断线、固定、临时封头、清理场地等 | m | 60
5 | 03B001 | 无线鼠标 | 1、无线鼠标 2、品牌：联想 | 个 | 4
6 | 030506008001 | 视频系统调试 |  | 项 | 1
分部小计
本页小计
合 计

## 表 10 措施项目清单与计价汇总表3
措施项目清单与计价汇总表
工程名称：联勤指挥部旧改工程-深汕服务区南区监控室 |  | 标段：联勤指挥部旧改工程 |  | 第 1 页 共 1 页
序号 | 项 目 名 称 |  | 金额(元)
1 | 安全文明施工措施费
1.1 | 安全文明施工措施费(按费率计算)
1.2 | 其他安全文明施工措施(按清单列项)
1.2.1 | 临时围挡费
1.2.2 | 基坑内场地硬地化
1.3 | 产业工人职业训练专项经费
2 | 履约担保手续费
3 | 夜间施工增加费
4 | 赶工措施费
5 | 冬雨季施工费
6 | 已完成工程及设备保护费
7 | 地上地下设施及建筑物的临时保护费
8 | 混凝土、钢筋混凝土模板及支架费
9 | 二次搬运费
10 | 脚手架费
11 | 垂直运输机械费
12 | 大型机械设备进出场及安拆费
13 | 施工排水、降水费
14 | 专业工程措施项目费
14.1 | 组装平台
14.2 | 设备、管道施工的防冻和焊接保护措施
14.3 | 压力容器和高压管道的检验
14.4 | 焦炉施工大棚
14.5 | 焦炉供炉、热态工程
14.6 | 管道安装后的充气保护措施
14.7 | 隧道内施工的通风、供水、供电、供气照明及通讯设施
14.8 | 长输管道施工措施
14.9 | 格架式抱杆
15 | 其他
合 计
注：专业工程措施项目费可根据工程实际在本表中补充。

## 表 14 规费、应纳税费项目清单与计价表3
规费、应纳税费项目清单与计价表
工程名称：联勤指挥部旧改工程-深汕服务区南区监控室 |  | 标段：联勤指挥部旧改工程 | 第 1 页 共 1 页
序号 | 项目名称 | 计算基础 | 费率(%) | 金额(元)
1 | 规费 | (分部分项工程费+措施项目费+其他项目费)中的人工费
2 | 应纳税费 | 应纳税费合计
2.1 | 增值税应纳税额 | 分部分项工程费+措施项目费+其他项目费+规费-发包人供应材料费
2.2 | 城市维护建设税、教育费附加及地方教育费附加 | 增值税应纳税额
合 计