## Sheet1
刑事侦查设备项目需求表
序号 | 物品名称 | 参数 | 数量 | 单位
1 | 大功率LED超远距离搜索灯 | 1.重量：产品采用了黑色安全箱包装，设备外壳采用铝合金材质，设备主机≤1.8kg,设备于安全箱的总重量应小于3.6kg.外观应用了手提式设计，方便持握。 2.产品尺寸：设备尺寸（长*宽*高）≦231mm*100mm*136mm 3.出光模式：具有5档出光模式，分别为：弱、中、强 、爆闪和sos模式。 4.电量显示：具有4格电量指示显示灯，方便用户监控剩余电量 5.光通量：强出光模式时的光通量≥3100lm. ★6.光照度：强光出光模式,距灯头3m处中心光斑照度≥45000lx弱光出光模式时，距灯头3m处中心光斑照度≥16000lx； 强光出光模式时，距灯头5m处中心光斑照度≥13000lx；弱光模式时，距灯头5m 处中心光斑照度≥6000lx. 强光出光模式时， 距灯头10m处中心光斑照度≥2900lx. 弱光出光模式时，距灯头10m处中心光斑照度≥1300lx. ★7. 产品的功率中置于强出光模式时的消耗功率≥50W ★8.照明时间：在电池充满电的情况下 ，强光模式的照明时间≥2.5h；弱光模式的照明时间≥7h. ★9.恒流技术：光亮不会随着续航时间增加而出现明显衰减，强光模式下持续照明2.5h后距灯头5m处中心光斑照度≥12000lx . ★10.产品具有良好的防水性，能在水下一米使用， 满足GB/T 4208-2017中 IP65/IPX7的等级。 ★11.散热结构：设备自带散热风扇，有效控制温升，保证产品使用寿命。 备注：带★为重要参数，需在公安部检测报告上体现，不提供视为不满足。 | 5 | 个
2 | 便携式移动照明金箍棒 | 1.▲重量： 产品采用便携式背包包装，可快速展开或收起，设备本身重量≤4kg，带包装重量≤5kg轻巧便携，方便使用； 2.▲升高高度：产品采用3节伸缩杆设计，升高高度≥2.7M。 3.▲ 尺寸：收起后外形尺寸应≤55mm（直径）*1065mm （高） 4.灯头：采用3个灯头设计，每个灯头可自由360度旋转，实现各个方位照明； 5.开关：设备应具备3个开关，分别为总开关、照明输出开关和警闪功能开关 6.电量显示：具备5格电量显示灯 7.照明功能模式：有强、中、弱三档出光模式 8.警示功能：应具备红蓝灯警示功能； 9.USB输出功能：具备type-C和USB电源输出接口为手机、数码相机小型设备充电。 10.▲遥控功能：配备遥控器，可通过遥控器控制光源模式切换和警闪功能，遥控距离≥35m ； 11.工作功率：强光≥40瓦；中光≥15瓦；弱光≥10瓦 12▲续航时间：强光≥5小时 中光≥7小时 弱光≥11小时. 13光通量：强光光通量≥4000lm 中光光通量≥3000lm 弱光光通量≥2000lm 14.光照度：强光模式下，距离灯头1米处光照度≥1400lx 强光模式下，距离灯头3米处光照度≥300lx 强光模式下，距离灯头5米处光照度≥100lx 强光模式下，距离灯头10米处光照度≥50lx 15、▲光通量稳定性：设备光通量应具有稳定性，不应随续航时间的增加而出现明显衰减； 强光模式下持续照明4h后，强光光通量≥4000lm； 强光模式下持续照明4h后，中光光通量≥3000lm； 强光模式下持续照明4h后，弱光光通量≥2000lm； 16、充电时间：电池充满电时长≤3h。 （带▲为产品重要参数，需在公安部检测报告上体现） | 1 | 套
3 | 现场勘查踏板 | 把透明的亚克力板安装在不锈钢框架上，框架的四脚有四个橡胶支点。在现场发现足迹时，可以将踏板覆盖在足迹上，人员脚踩踏板通过不会破坏足迹。透明的亚克力板可以清楚看到下面的足迹。四个橡胶支点与地面的摩擦力很大，保证踏板不会滑动破坏足迹。每箱数量：6块，每块尺寸：400 mm x 245 mm x 37 mm | 1 | 套
4 | 电子脚扣系统 | 功能 1.电子脉冲功能，对皮肤表面无任何创伤 2.爆闪+蜂鸣，佩戴者脱离管控范围自动发出警报 3.配备遥控管控终端，可一对一对佩戴电子脚环者进行管控 4.活动范围管控，设备佩戴者不得脱离遥控管控终端一旦脱离设备立即启动警报状态，同时启动电击，爆闪，蜂鸣（空旷地带以遥控管控终端位置为基准自动锁定在以遥控管控终端为中心的方圆30m以内，非空旷地带自动锁定在以遥控管控终端为中心的方圆15m左右） 参数 尺寸大小：90*D115mm 重量：420g±10g 开机方式：磁控开关 激活时间：2-3秒开启脚环 持续工作（电击）时间：2小时以上 待机时间：36小时 充电时间：小于2小时（正常使用一至两个月只须充电2天） 电池：3.7伏锂电池（1万次充电） 输出电压：300-380伏（最多） 输出电流：0.8-3毫安 输出频率：10-30Hz 遥控距离：空旷场地条件下不小于200米 IP55级防护，1米防水 2米防跌落 ★提供加盖生产厂家公章的公安部检验报告复印件； | 3 | 套
5 | 车辆GPS跟踪器 | 电池容量：6000mAh（可充电） 工作电压：≤3.7V 工作电流：≤50mA 待机电流：≤3.5mA 储存温度：-40～+85℃ 工作温度：-20～+70℃ 使用湿度：20%～80%RH 主机尺寸：73*43*33mm 定位方式：北斗定位 GPS定位 LBS定位 AGPS辅助定位 安装方式：强磁吸附 | 10 | 个
6 | 抓捕手套 | 1.擒拿抓捕手套外表面应无明显划伤、变形，无线头、破损、开线、漏针和污渍缺陷，涂、镀 层应完整均匀，不应有脱落、起皮、瘤痕和气孔等缺陷。擒拿抓捕手套上应有清晰的商标标识和生产制造商、规格、 产品编号标识。 2.擒拿抓捕手套由手套本体、脉冲发生装置、导电电极等构成。 配备充电器、外包装、使用说明书、合格证及保修清单组成。 3.擒拿抓捕手套各连接部位应连接牢固，不应有阻塞、卡死和连接失效等现象。擒拿抓捕手套 应易于戴、脱，不能影响关节弯曲。 4.尺寸：总长(L):270.0mm±10.0mm 掌宽(W):125.0mm±5.0mm 5.重量：单只手套质量应小于或者等 于200g(含脉冲发生装置)。 6.防割性能：用专用的手套切割试验机，设定刀口压力为20N、刀片转速为20r/min,在被检测的手套掌侧防割层处进行5次切割，每次割穿发生时，切割周数不少于4周。 7.打击壳：擒拿抓捕手套手背打击壳承受1000N的径向压力并保持 30s,打击壳无明显变形。 8.脉冲发生装置更换性：电击手套的脉冲发生装置 (内含电池)可更换，并具备低电量指示功能。 9.电源开关时间：电源开机/关机时间不超过 2s。 10.充电时间：≤3h。 11.待机时间：电源键启动后，即进入待电击模式，完全充满电后，连续待机时间应≥8h。 12.短路保护：擒拿抓捕手套应具有短路过载保护功能。 13.脉冲电压峰值：320V~380V。 14.单脉冲输出能量5002负载情况下：≤20mJ。 15.恒定湿热：将擒拿抓捕手套置于温度为 400±20,相对湿度93%±3%环境下，保持4h,取出后2min内完成试验，电击功能能正常工作。 16.执行标准： GA614-2006《警用防割手套》 ★17.为保证产品质量，本产品所有参数均需提供加盖生产厂家公章的公安部检验报告复印件； ★18.为保证产品不对人体造成伤害需提供加盖生产厂家公章的军事医学科学院检测报告复印件证明产品的非伤害性； | 2 | 副
7 | 高清远程香烟壳记录仪 | 特点 1.香烟壳外形设计精巧细致，隐蔽性强； 2.超高清镜头，高清1080摄录，更清晰更流畅； 3.1.0mm微孔隐藏设计，让您随时随地放心使用； 4.支持大容量存储，最大支持128G； 5.功能强大，具备摄影录音、拍照等功能； 6.内置存储设计，实用便捷，信息更安全； 7.支持手机WIFI监控、录制等操作； 8.支持统一平台、支持远程监控（手机端及PC端多路监控）； 9.支持第三方平台对接，支持拓展人脸识别功能。 参数 像素：500万CMOS 分辨率：1920*1080dpi, 25fps 压缩格式：H.265/H.264，视频格式：AVI 镜头直经及视角：微孔0.8mm，71度大视角 供电方式：DC5V 录音范围：内置高灵敏麦克风，有效录音半径大于5米 功耗：400mA/3.7V 电池容量：1000mAh，续航时间2小时以上 记忆卡类型：TF卡,最大支持128GB 播放软件：VLCPlayer/SMPlayer 手机操作系统：Android Web浏览器：IE7 and above,chrome,firefox safari.etc 网络协议：支持TCP/IP、HTTP、RTSP、ONVIF等协议 | 1 | 套
8 | 高清纽扣记录仪 | 数字录像主机 3英寸触屏液晶显示屏 960*320 LCD 视频输出模式 NTSC / PAL 视频模式 NTSC / PAL 解析度 1080P/30，720P/60，720P/30，480P/60，480P/30 视频压缩格式 H.264 频率范围 20HZ-20KHz 输出频道 Stereo 耳机输出 L 20mW+R 20mW [16Ω](Max volume) 内存 128MB 存储卡 SD卡 操作系统 Windows 98SE.ME.2000、XP、VISTA.WIN7 USB USB 2.0 适配电源 DC 5V 2A 內置电池 Li-ion battery 2400Mah 续航时间 ≥2小时 休眠待机 ≥10小时 纽扣摄像头 镜头分辨率 2304（H)*1536(V) 芯片 1/3 Inch 3Mpixels image sensor 镜头 F2.5 焦距 3.7MM 视角 D=92°H=70° 工作电压 DC-5V160mA 功能特点 低照度，WDR宽动态，纽扣隐蔽式 | 1 | 套
9 | 高清眼镜记录仪 | 产品功能： 产品具有同步录像录音功能，并采用一键式操作，非常方便 产品镜片、鼻托、电池端可更换，可满足不同用户在不同环境下使用 产品规格： 电池类型：内置280mAh锂电 工作时长：单个电池录像时间长达约60分钟 内存：16GB 存储消耗：约1G/20分钟。 录像分辨率:1280x720P， 实时30帧/秒，AVI格式 镜头视角： 68° 最小照度: 1' Lux 接口类型： USB--2.0 支持XP/WIN7/WIN8/MAC系统，产品可作为移动式存储器使用。 工作温度：-15 to + 60℃° | 1 | 套